## Лист1
Регистрируемые (расчетные) параметры, единицы измерения | Name method | русское | латиницей | Baker Hughes | Halliburton | Schlumberger | Pathfinder | Sperry-Sun | Weatherford (Reeves) | Синонимы
Разность потенциалов электрического поля, мВ | Spontaneous Potential Logging, mV | ПС | PS | SP | SP | SP | - | - | SP, SPR, SPCG, SPDL, SPLL, SPRL, CGSP | СП, PS, RSP
Разность потенциалов электрического поля, мВ | Spontaneous Gradient Potential Logging, mV | ПСГ | SPGL | - | - | - | - | - | - | -
Разность потенциалов электрического поля, мВ | Electrode Potential Logging, mV | ЭП | EPL | - | - | - | - | - | - | -
Разность потенциалов электрического поля, мВ | Two-electrode Potential Logging, mV | КПГП | TEPL | - | - | - | - | - | - | -
Разность потенциалов вызванной поляризации, мВ | Induced Potential Logging, mV | ВП | IPL | - | - | - | - | - |  | -
Изменение силы тока в питающей цепи (Удельное электрическое сопротивление), Ом·м | Scrater Electrode Logging, Ohm·m | КСК | SEL | - | - | - | - | - | - | -
Удельное электрическое сопротивление жидкости, заполняющей скважину, Ом·м | Borehole Resistivity Survey, Ohm·m | Рез | REZ | DFRM, DPRM | AFMR, RMM5 | MRES, MRES_SL, HICRS, ACRS, AHCRS, ASCRS | - | - | RMSF | Рс, РЕЗИСТ, Rc, REZ, RES, RM, RT, RT_D, RB
Кажущееся УЭС, Ом·м | Laterolog sounding, Ohm·m | БКЗ | BKZ | - | - | - | - | - | - | -
Кажущееся УЭС в пределах радиуса исследований градиент-зонда A0,4M0,1N, Ом·м | Lateral Sonde A0,4M0,1N, Ohm·m | ГЗ1 | GZ1 | - | - | - | - | - | - | КС1, A0.4M0.1N, A04M01N
Кажущееся УЭС в пределах радиуса исследований градиент-зонда A1,0M0,1N, Ом·м | Lateral Sonde A1,0M0,1N, Ohm·m | ГЗ2 | GZ2 | - | - | - | - | - | - | КC2, A1.0M0.1N, A1M0.1N, A1M01N
Кажущееся УЭС в пределах радиуса исследований градиент-зонда A2,0M0,5N, Ом·м | Lateral Sonde A2,0M0,5N, Ohm·m | ГЗ3 | GZ3 | - | - | - | - | - | - | КC3, A2.0M0.5N, A2M0.5N, А2М05N
Кажущееся УЭС в пределах радиуса исследований градиент-зонда A4,0M0,5N, Ом·м | Lateral Sonde A4,0M0,5N, Ohm·m | ГЗ4 | GZ4 | - | - | - | - | - | - | КC4, A4.0M0.5N, A4M0.5N, A4M05N
Кажущееся УЭС в пределах радиуса исследований градиент-зонда A8,0M1,0N, Ом·м | Lateral Sonde A8,0M1,0N, Ohm·m | ГЗ5 | GZ5 | - | - | - | - | - | - | КC5, A8.0M1.0N, A8M1N
Кажущееся УЭС в пределах радиуса исследований обращенного градиент-зонда N0,5M2,0A, Ом·м | Inverted Lateral Sonde N0,5M2,0A, Ohm·m | ОГЗ | OGZ | - | - | - | - | - | - | КС6, KS6, ГЗО, GZO, ГЗК, GZR, OKS, GZKS, GZB, GZK3, GZ3R, GZ3B, GZ6, N0.5M2.0A, N0.5M2A, N05M2A
Кажущееся УЭС в пределах радиуса исследований потенциал-зонда (N6,0M0,5A или N11,0M0,5A), Ом·м | Normal Resistivity Sonde, Ohm·m | ПЗ | PZ | - | - | - | - | - | - | КС, KS, N6.0M0.5A, N6M0.5A, N6M05A, N11.0M0.5A, N11M0.5A, N11M05A
Кажущееся УЭС прискважинной зоны, Ом·м | Micrologging, Ohm·m | МК | MRL | - | - | - | - | - | - | МКЗ
Кажущееся УЭС прискважинной зоны в пределах радиуса исследований градиент-зонда, Ом·м | Micrologging Inverse Sonde, Ohm·m | МГЗ | MGZ | - | MINV | MINV | - | - | MINV, MRS1, MRS2, MR1F, MR2F | МКЗгз, ГМЗ, GMZ, MGZ, RLML, A0.025M0.025N, A0025M0025N, A0.025M, A0025M
Кажущееся УЭС прискважинной зоны в пределах радиуса исследований потензиал-зонда Ом·м | Micrologging Normal Sonde, Ohm·m | МПЗ | MPZ | - | MNOR | MNOR | - | - | MNRL | МКЗпз, ПМЗ, PMZ, MPZ, RNML, А0.05M, А005M, A0.05M-N, A005M-N
Кажущееся УЭС, Ом·м | Laterolog Survey, Ohm·m | БК | BK | DLL, HDLL | DLL | - | - | - | - | LL, RFOC
Кажущееся УЭС, замеренное трехэлектродным зондом, Ом·м | Laterolog Survey, Ohm·m | БК3 | BK3 | LL3 | LL3 | LL3 | - | - | - | -
Кажущееся УЭС, замеренное семиэлектродным зондом, Ом·м | Laterolog Survey, Ohm·m | БК7 | BK7 | - | - | LL7 | - | - | - | -
Кажущееся УЭС, замеренное девятиэлектродным зондом, Ом·м | Laterolog Survey, Ohm·m | БК9 | BK9 | - | - | - | - | - | - | -
Кажущееся УЭС, замеренное малым зондом, Ом·м | Shallow Sonde Laterolog Survey, Ohm·m | БКм | BKM | CLLS, MLR1, MLR2, RS | - | LLS | - | - | SLL, DSLL, FEFR, FEFE | БК-м, БК-мз, БКмз, BK-m, BK-mz, BKmz, RS, RFOC
Кажущееся УЭС, замеренное средним зондом, Ом·м | Medium Sonde Laterolog Survey, Ohm·m | БКс | BKS | MLR3 | - | - | - | - | MSF1 | БК-с, БК-сз, БКсз, BK-s, BK-sz, BKsz, RD
Кажущееся УЭС, замеренное большим зондом, Ом·м | Deep Sonde Laterolog Survey, Ohm·m | БКб | BKB | CLLD, MLR4, RD | - | LLD, CLLD | - | - | DLL, DDLL | БК-б, БК-бз, БКбз, BK-b, BK-bz, BKbz, RDD (RD)
Кажущееся УЭС (проводимость), Ом·м (мСм/м) | Azimuthal Laterolog Survey, Ohm·m | АБК | ALL | - | - | - | - | - | - | -
Кажущееся УЭС (проводимость), замеренное малым зондом, Ом·м (мСм/м) | Azimuthal Shallow Sonde Laterolog Survey, Ohm·m | АБКм | ALLS | - | AFRS (AFCS) | HLLS, HARS (HACS), HAUS, HLSU | - | - | - | -
Кажущееся УЭС (проводимость), замеренное средним зондом, Ом·м (мСм/м) | Azimuthal Medium Sonde Laterolog Survey, Ohm·m | АБКс | ALLM | - | AFRM (AFCM) | - | - | - | - | -
Кажущееся УЭС (проводимость), замеренное большим зондом, Ом·м (мСм/м) | Azimuthal Deep Sonde Laterolog Survey, Ohm·m | АБКб | ALLD | - | AFRD (AFCD) | HLLD, HARD (HACD), HAUD, HLDU | - | - | - | -
Кажущееся УЭС прискважинной зоны, Ом·м | Microlaterolog Survey, Ohm·m | БМК | BMK | MLL, CMLL | MLL, LLS | MLL, CMLL | - | - | MLL, MRRS | МБК, MBK, MSFL, RMLL
Кажущееся УЭС прискважинной зоны пласта, Ом·м | Microlaterolog Scanning, Ohm·m | СБМК | MLLS | - | - | FMI | - | - | - | -
Кажущееся УЭС пласта, Ом·м | Though-casing resistivity logging (divergence logging) | ДВК | DVK | - | - | - | - | - | - | -
Кажущаяся удельная электрическая проводимость, мСм/м | Induction Logging, mS/m (Ohm·m) | ИК | IK | - | - | - | - | - | - | 8И1.4, 7И1.6, 6Ф1, 6И0.8, 6Ф0.7, 4И3, 4И1.6, 4И1, 3И1, 8I1.4, 7I1.6, 6F1, 6I0.8, 6R0.8, 6F0.7, 4I3, 4R3, 4I1.6, 4R1.6, 4I1, 3I1, DIL, IK, CILS, RIK
Кажущееся УЭС, Ом·м | Induction Logging, mS/m (Ohm·m) | ИК | RIK | - | - | - | - | - | - | 8И1.4, 7И1.6, 6Ф1, 6И0.8, 6Ф0.7, 4И3, 4И1.6, 4И1, 3И1, 8I1.4, 7I1.6, 6F1, 6I0.8, 6R0.8, 6F0.7, 4I3, 4R3, 4I1.6, 4R1.6, 4I1, 3I1, DIL, IK, CILS, RIK
Кажущаяся удельная электрическая проводимость по активной компоненте индукционного каротажа, мСм/м | Induction Logging, mS/m (Ohm·m) | ИКа | IKA | - | - | - | - | - | - | ILA, CILA
Кажущееся УЭС по активной компоненте индукционного каротажа, Ом·м | Induction Logging, mS/m (Ohm·m) | ИКа | RIKa | - | - | - | - | - | - | -
Кажущаяся удельная электрическая проводимость по реактивной компоненте индукционного каротажа, мСм/м | Induction Logging, mS/m (Ohm·m) | ИКр | IKR | - | - | - | - | - | - | ILR, CILR
Кажущееся УЭС по реактивной компоненте индукционного каротажа, Ом·м | Induction Logging, mS/m (Ohm·m) | ИКр | RIKr | - | - | - | - | - | - | -
Кажущаяся удельная электрическая проводимость, мСм/м | Borehole Induction Sounding, mS/m (Ohm·m) | ИКЗ | IKZ | - | - | - | - | - | - | -
Кажущееся УЭС, Ом·м |  |  |  | - | - | - | - | - | - | -
Кажущаяся удельная электрическая проводимость по малому зонду, мСм/м | Borehole Induction Sounding, mS/m (Ohm·m) | ИКм | IKM | - | - | - | - | - | CILS | ИКм, ИКмз, IKm, Ikmz, IKZm
Кажущееся УЭС по малому зонду, Ом·м | Borehole Induction Sounding, mS/m (Ohm·m) | ИКм | RIKM | - | - | - | - | - | RILS | ИКм, ИКмз, IKm, Ikmz, IKZm
Кажущаяся удельная электрическая проводимость по среднему зонду, мСм/м | Borehole Induction Sounding, mS/m (Ohm·m) | ИКс | IKS | CIRM, СILM, CIPM, CIMR | - | RILM, CILM | - | - | CILM | ИКс, ИКсз, IKs, IKsz, IKZs
Кажущееся УЭС по среднему зонду, Ом·м | Borehole Induction Sounding, mS/m (Ohm·m) | ИКс | RIKS | ILM, RILM, RIPM | - | ILM | - | - | RILM | ИКс, ИКсз, IKs, IKsz, IKZs
Кажущаяся удельная электрическая проводимость по большому зонду, мСм/м | Borehole Induction Sounding, mS/m (Ohm·m) | ИКб | IKB | CIRD, СILD, CIPD, CIDR | - | RILD, СILD | - | - | СILD | ИКб, ИКбз, IKb, IKbz, IKZb
Кажущееся УЭС по большому зонду, Ом·м | Borehole Induction Sounding, mS/m (Ohm·m) | ИКб | RIKB | ILD, RILD, RIPD | - | ILD | - | - | RILD | ИКб, ИКбз, IKb, IKbz, IKZb
Кажущаяся удельная электрическая проводимость, мСм/м | Borehole Induction Sounding, mS/m (Ohm·m) | ИК1 | I1A | M0C1, M1C1, M2C1, M4C1 | - | AOCO10, AOCB10, ATCO10, ATCB10, AFOCO10, AFCB10, AECO10 | - | - | - | IK1
Кажущееся УЭС, Ом·м | Borehole Induction Sounding, mS/m (Ohm·m) | ИК1 | RI1 | M0R1, M1R1, M2R1, M4R1 | - | AO10, AT10, AF10, AE10 | - | - | - | IK1
Кажущаяся удельная электрическая проводимость, мСм/м | Borehole Induction Sounding, mS/m (Ohm·m) | ИК2 | I2A | M0C2, M1C2, M2C2, M4C2 | - | AOCO20, AOCB20, ATCO20, ATCB20, AFOCO20, AFCB20, AECO20 | - | - | - | IK2
Кажущееся УЭС, Ом·м | Borehole Induction Sounding, mS/m (Ohm·m) | ИК2 | RI2 | M0R2, M1R2, M2R2, M4R2 | - | AO20, AT20, AF20, AE20 | - | - | - | IK2
Кажущаяся удельная электрическая проводимость, мСм/м | Borehole Induction Sounding, mS/m (Ohm·m) | ИК3 | I3A | M0C3, M1C3, M2C3, M4C3 | - | AOCO30, AOCB30, ATCO30, ATCB30, AFOCO30, AFCB30, AECO30 | - | - | - | IK3
Кажущееся УЭС, Ом·м | Borehole Induction Sounding, mS/m (Ohm·m) | ИК3 | RI3 | M0R3, M1R3, M2R3, M4R3 | - | AO30, AT30, AF30, AE30 | - | - | - | IK3
Кажущаяся удельная электрическая проводимость, мСм/м | Borehole Induction Sounding, mS/m (Ohm·m) | ИК4 | I4A | M0C4, M1C4, M2C4, M4C4 | - | AOCO60, AOCB60, ATCO60, ATCB60, AFOCO60, AFCB60, AECO60 | - | - | - | IK4
Кажущееся УЭС, Ом·м | Borehole Induction Sounding, mS/m (Ohm·m) | ИК4 | RI4 | M0R4, M1R4, M2R4, M4R4 | - | AO60, AT60, AF60, AE60 | - | - | - | IK4
Кажущаяся удельная электрическая проводимость, мСм/м | Borehole Induction Sounding, mS/m (Ohm·m) | ИК5 | I5A | M0C5, M1C5, M2C5, M4C5 | - | AOCO90, AOCB90, ATCO90, ATCB90, AFOCO90, AFCB90, AECO90 | - | - | - | IK5
Кажущееся УЭС, Ом·м | Borehole Induction Sounding, mS/m (Ohm·m) | ИК5 | RI5 | M0R5, M1R5, M2R5, M4R5 | - | AO90, AT90, AF90, AE90 | - | - | - | IK5
Кажущаяся удельная электрическая проводимость, мСм/м | Borehole Induction Sounding, mS/m (Ohm·m) | ИК6 | I6A | M0C6, M1C6, M2C6, M4C6 | - | - | - | - | - | IK6
Кажущееся УЭС, Ом·м | Borehole Induction Sounding, mS/m (Ohm·m) | ИК6 | RI6 | M0R6, M1R6, M2R6, M4R6 | - | - | - | - | - | IK6
Кажущаяся удельная электрическая проводимость по малому зонду, мСм/м | Azimuthal Borehole Induction Sounding, mS/m (Ohm·m) | AИК | AIK | - | - | - | - | - | - | -
Кажущееся УЭС по малому зонду, Ом·м | Azimuthal Borehole Induction Sounding, mS/m (Ohm·m) | AИК | ARIK | - | - | - | - | - | - | -
Кажущаяся удельная электрическая проводимость по малому зонду, мСм/м | Azimuthal Borehole Induction Sounding, mS/m (Ohm·m) | AИКм | AIKM | - | AFCS, AFCSC | - | - | - | - | АИКЗм, AIKZm
Кажущееся УЭС по малому зонду, Ом·м | Azimuthal Borehole Induction Sounding, mS/m (Ohm·m) | AИКм | ARIKM | - | AFRS, AFRSC | - | - | - | - | АИКЗм, AIKZm
Кажущаяся удельная электрическая проводимость по среднему зонду, мСм/м | Azimuthal Borehole Induction Sounding, mS/m (Ohm·m) | AИКс | AIKS | - | AFCM, AFCMC | - | - | - | - | АИКЗс, AIKZs
Кажущееся УЭС по среднему зонду, Ом·м | Azimuthal Borehole Induction Sounding, mS/m (Ohm·m) | AИКс | ARIKS | - | AFRM, AFRMC | - | - | - | - | АИКЗс, AIKZs
Кажущаяся удельная электрическая проводимость по большому зонду, мСм/м | Azimuthal Borehole Induction Sounding, mS/m (Ohm·m) | AИКб | AIKB | - | AFCD, AFCDC | - | - | - | - | АИКЗб, AIKZb
Кажущееся УЭС по большому зонду, Ом·м | Azimuthal Borehole Induction Sounding, mS/m (Ohm·m) | AИКб | ARIKB | - | AFRD, AFRDC | - | - | - | - | АИКЗб, AIKZb
Кажущаяся удельная электрическая проводимость, мСм/м | Tensor Induction Logging, mS/m | ТИК | TIL | - | - | - | - | - | - | -
Кажущаяся удельная электрическая проводимость, мСм/м | Transient Induction Logging, mS/m | ИКМПП | TRIL | - | - | - | - | - | - | -
Фазы электромагнитного поля, град. | High-Frequency Induction Logging (on the same frequency), Ohm·m | ОЭМК | P1UP | - | - | P1UP, P1DN, P2UP, P2DN | - |  | - | -
Амплитуды электромагнитного поля, мВ | High-Frequency Induction Logging (on the same frequency), Ohm·m | ОЭМК | A1UP | - | EWN, EWF | A1UP, A1DN, A2UP, A2DN | - | EWN, EWF | - | -
Разность фаз электромагнитного поля, град. | High-Frequency Induction Logging (on the same frequency), Ohm·m | ОЭМК | PSUP_R | - | EPS, SEPS | PSUP_R, PSDN_R, PSHF_R | - | EPS, SEPS | - | -
Отношение (затухание) амплитуд электромагнитного поля, мВ | High-Frequency Induction Logging (on the same frequency), Ohm·m | ОЭМК | ATUP_R | - | EWA | ATUP_R, ATDN_R, ATTN_R | - | EWA | - | -
УЭС (проводимость), расчитанное по разности фаз электромагнитного поля, Ом·м | High-Frequency Induction Logging (on the same frequency), Ohm·m | ОЭМК | PSR | RPA | EWP, SEWP | PSR, PSRD, PSRU | - | EWP, SEWP | - | -
УЭС (проводимость), расчитанное по затуханию амплитуд электромагнитного поля, Ом·м | High-Frequency Induction Logging (on the same frequency), Ohm·m | ОЭМК | ATR | RAA | - | ATR, ATRD, ATRU (CATR) | - | - | - | -
УЭС (проводимость), расчитанное с использованием сдвига фаз и затухания амплитуд электромагнитного поля, Ом·м | High-Frequency Induction Logging (on the same frequency), Ohm·m | ОЭМК | EWC | - | EWC, SEWC | - | - | EWC, SEWC | - | -
Фазы электромагнитного поля, град. | High-Frequency Induction Sounding, sonde №1 (on the same frequency), Ohm·m | ОЭМКЗ_1 | UL1P | - | - | - | UL1P, UU1P | - | - | -
Амплитуды электромагнитного поля, мВ | High-Frequency Induction Sounding, sonde №1 (on the same frequency), Ohm·m | ОЭМКЗ_1 | AN09 | - | AN09, AF09, AN12, AF12, AN18, AF18 | - | - | EXN, EXF | - | -
Разность фаз электромагнитного поля, град. | High-Frequency Induction Sounding, sonde №1 (on the same frequency), Ohm·m | ОЭМКЗ_1 | P09 | - | P09, P12, P18 | - | PH15 | XPS | - | -
Отношение (затухание) амплитуд электромагнитного поля, мВ | High-Frequency Induction Sounding, sonde №1 (on the same frequency), Ohm·m | ОЭМКЗ_1 | A09 | - | A09, A12, A18 | - | UL1A , UU1A | EXA | - | -
УЭС (проводимость), расчитанное по разности фаз электромагнитного поля, Ом·м | High-Frequency Induction Sounding, sonde №1 (on the same frequency), Ohm·m | ОЭМКЗ_1 | R09P | - | R09P (C09P), R09PC (C09PC), R12P (C12P), R12PC (C12PC), R18P (C18P), R18PC (C18PC) | - | R15P (C15P) | EXP, SEXP | - | -
УЭС (проводимость), расчитанное по затуханию амплитуд электромагнитного поля, Ом·м | High-Frequency Induction Sounding, sonde №1 (on the same frequency), Ohm·m | ОЭМКЗ_1 | R09A | - | R09A (C09A), R09AC (C09AC), R12A (C12A), R12AC (C12AC), R18A (C18A), R18AC (C18AC) | - | R15A (C15A) | EXC, SEXC | - | -
Фазы электромагнитного поля, град. | High-Frequency Induction Sounding, sonde №2 (on the same frequency), Ohm·m | ОЭМКЗ_2 | UL2P | - | - | - | UL2P, UU2P | - | - | -
Амплитуды электромагнитного поля, мВ | High-Frequency Induction Sounding, sonde №2 (on the same frequency), Ohm·m | ОЭМКЗ_2 | AN15 | - | AN15, AF15, AN20, AF20, AN24, AF24 | - | - | ESN, ESF | - | -
Разность фаз электромагнитного поля, град. | High-Frequency Induction Sounding, sonde №2 (on the same frequency), Ohm·m | ОЭМКЗ_2 | P15 | - | P15, P20, P24 | - | PH25 | SPS | - | -
Отношение (затухание) амплитуд электромагнитного поля, мВ | High-Frequency Induction Sounding, sonde №2 (on the same frequency), Ohm·m | ОЭМКЗ_2 | A15 | - | A15, A20, A24 | - | UL2A , UU2A | ESA | - | -
УЭС (проводимость), расчитанное по разности фаз электромагнитного поля, Ом·м | High-Frequency Induction Sounding, sonde №2 (on the same frequency), Ohm·m | ОЭМКЗ_2 | R15P | - | R15P (C15P), R15PC (C15PC), R20P (C20P), R20PC (C20PC), R24P (C24P), R24PC (C24PC) | - | R25P (C25P) | ESP, SESP | - | -
УЭС (проводимость), расчитанное по затуханию амплитуд электромагнитного поля, Ом·м | High-Frequency Induction Sounding, sonde №2 (on the same frequency), Ohm·m | ОЭМКЗ_2 | R15A | - | R15A (C15A), R15AC (C15AC), R20A (C20A), R20AC (C20AC), R24A (C24A), R24AC (C24AC) | - | R25A (C25A) | ESC, SESC | - | -
Фазы электромагнитного поля, град. | High-Frequency Induction Sounding, sonde №3 (on the same frequency), Ohm·m | ОЭМКЗ_3 | UL3P | - | - | - | UL3P, UU3P | - | - | -
Амплитуды электромагнитного поля, мВ | High-Frequency Induction Sounding, sonde №3 (on the same frequency), Ohm·m | ОЭМКЗ_3 | AN27 | - | AN27, AF27, AN28, AF28, AN30, AF30 | - | - | EMN, EMF | - | -
Разность фаз электромагнитного поля, град. | High-Frequency Induction Sounding, sonde №3 (on the same frequency), Ohm·m | ОЭМКЗ_3 | P27 | - | P27, P28, P30 | - | PH35 | MPS | - | -
Отношение (затухание) амплитуд электромагнитного поля, мВ | High-Frequency Induction Sounding, sonde №3 (on the same frequency), Ohm·m | ОЭМКЗ_3 | A27 | - | A27, A28, A30 | - | UL3A , UU3A | EMA | - | -
УЭС (проводимость), расчитанное по разности фаз электромагнитного поля, Ом·м | High-Frequency Induction Sounding, sonde №3 (on the same frequency), Ohm·m | ОЭМКЗ_3 | R27P | - | R27P (C27P), R27PC (C27PC), R28P (C28P), R28PC (C28PC), R30P (C30P), R30PC (C30PC) | - | R35P (C35P) | EMP, SEMP | - | -
УЭС (проводимость), расчитанное по затуханию амплитуд электромагнитного поля, Ом·м | High-Frequency Induction Sounding, sonde №3 (on the same frequency), Ohm·m | ОЭМКЗ_3 | R27A | - | R27A (C27A), R27AC (C27AC), R28A (C28A), R28AC (C28AC), R30A (C30A), R30AC (C30AC) | - | R35A (C35A) | EMC, SEMC | - | -
УЭС (проводимость), расчитанное с использованием сдвига фаз и затухания амплитуд электромагнитного поля, Ом·м | High-Frequency Induction Sounding, sonde №3 (on the same frequency), Ohm·m | ОЭМКЗ_3 | ОЭМКЗ_3 | - | - | - | - | - | - | -
Фазы электромагнитного поля, град. | High-Frequency Induction Sounding, sonde №4 (on the same frequency), Ohm·m | ОЭМКЗ_4 | ОЭМКЗ_4 | - | - | - | - | - | - | -
Амплитуды электромагнитного поля, мВ | High-Frequency Induction Sounding, sonde №4 (on the same frequency), Ohm·m | ОЭМКЗ_4 | AN39 | - | AN39, AF39, AN42, AF42, AN44, AF44 | - | - | EDN, EDF | - | -
Разность фаз электромагнитного поля, град. | High-Frequency Induction Sounding, sonde №4 (on the same frequency), Ohm·m | ОЭМКЗ_4 | P39 | - | P39, P42, P44 | - | - | DPS | - | -
Отношение (затухание) амплитуд электромагнитного поля, мВ | High-Frequency Induction Sounding, sonde №4 (on the same frequency), Ohm·m | ОЭМКЗ_4 | A39 | - | A39, A42, A44 | - | - | EMA | - | -
УЭС (проводимость), расчитанное по разности фаз электромагнитного поля, Ом·м | High-Frequency Induction Sounding, sonde №4 (on the same frequency), Ohm·m | ОЭМКЗ_4 | R39P | - | R39P (C39P), R39PC (C39PC), R42P (C42P), R42PC (C42PC), R44P (C44P), R44PC (C44PC) | - | - | EDP, SEDP | - | -
УЭС (проводимость), расчитанное по затуханию амплитуд электромагнитного поля, Ом·м | High-Frequency Induction Sounding, sonde №4 (on the same frequency), Ohm·m | ОЭМКЗ_4 | R39A | - | R39A (C39A), R39AC (C39AC), R42A (C42A), R42AC (C42AC), R44A (C44A), R44AC (C44AC) | - | - | EDC, SEDC | - | -
УЭС (проводимость), расчитанное с использованием сдвига фаз и затухания амплитуд электромагнитного поля, Ом·м | High-Frequency Induction Sounding, sonde №4 (on the same frequency), Ohm·m | ОЭМКЗ_4 | ОЭМКЗ_4 | - | - | - | - | - | - | -
Фазы электромагнитного поля, град. | High-Frequency Induction Sounding, sonde №5 (on the same frequency), Ohm·m | ОЭМКЗ_5 | UL5P | - | - | - | UL5P, UU5P | - | - | -
Амплитуды электромагнитного поля, мВ | High-Frequency Induction Sounding, sonde №5 (on the same frequency), Ohm·m | ОЭМКЗ_5 | ОЭМКЗ_5 | - | - | - | - | - | - | -
Разность фаз электромагнитного поля, град. | High-Frequency Induction Sounding, sonde №5 (on the same frequency), Ohm·m | ОЭМКЗ_5 | PH55 | - | - | - | PH55 | - | - | -
Отношение (затухание) амплитуд электромагнитного поля, мВ | High-Frequency Induction Sounding, sonde №5 (on the same frequency), Ohm·m | ОЭМКЗ_5 | UL5A | - | - | - | UL5A , UU5A | - | - | -
УЭС (проводимость), расчитанное по разности фаз электромагнитного поля, Ом·м | High-Frequency Induction Sounding, sonde №5 (on the same frequency), Ohm·m | ОЭМКЗ_5 | R55P | - | - | - | R55P (C55P) | - | - | -
УЭС (проводимость), расчитанное по затуханию амплитуд электромагнитного поля, Ом·м | High-Frequency Induction Sounding, sonde №5 (on the same frequency), Ohm·m | ОЭМКЗ_5 | R55A | - | - | - | R55A (C55A) | - | - | -
УЭС (проводимость), расчитанное с использованием сдвига фаз и затухания амплитуд электромагнитного поля, Ом·м | High-Frequency Induction Sounding, sonde №5 (on the same frequency), Ohm·m | ОЭМКЗ_5 | ОЭМКЗ_5 | - | - | - | - | - | - | -
Фазы электромагнитного поля, град. | High-Frequency Induction Logging (on several frequencies), Ohm·m | 2ЭМК | 2ЭМК | - | - | - | - | - | - | -
Амплитуды электромагнитного поля, мВ | High-Frequency Induction Logging (on several frequencies), Ohm·m | 2ЭМК | 2ЭМК | - | - | - | - | - | - | -
Разность фаз электромагнитного поля, град. | High-Frequency Induction Logging (on several frequencies), Ohm·m | 2ЭМК | 2ЭМК | - | - | - | - | - | - | -
Отношение (затухание) амплитуд электромагнитного поля, мВ | High-Frequency Induction Logging (on several frequencies), Ohm·m | 2ЭМК | 2ЭМК | - | - | - | - | - | - | -
УЭС (проводимость), расчитанное по разности фаз электромагнитного поля, Ом·м | High-Frequency Induction Logging (on several frequencies), Ohm·m | 2ЭМК | RPCHM | RPCHM, RPCLM | - | - | - | - | - | -
УЭС (проводимость), расчитанное по затуханию амплитуд электромагнитного поля, Ом·м | High-Frequency Induction Logging (on several frequencies), Ohm·m | 2ЭМК | RACHM | RACHM, RACLM | - | - | - | - | - | -
УЭС (проводимость), расчитанное с использованием сдвига фаз и затухания амплитуд электромагнитного поля, Ом·м | High-Frequency Induction Logging (on several frequencies), Ohm·m | 2ЭМК | 2ЭМКЗ_1 | - | - | - | - | - | - | -
Фазы электромагнитного поля, град. | High-Frequency Induction Sounding, sonde №1 (on several frequencies), Ohm·m | 2ЭМКЗ_1 | ориг. обознач.1 | - | - | P112, P114, P212, P214 | - | - | - | -
Амплитуды электромагнитного поля, мВ | High-Frequency Induction Sounding, sonde №1 (on several frequencies), Ohm·m | 2ЭМКЗ_1 | ориг. обознач.1 | - | - | A112, A114, A212, A214 | - | - | - | -
Разность фаз электромагнитного поля, град. | High-Frequency Induction Sounding, sonde №1 (on several frequencies), Ohm·m | 2ЭМКЗ_1 | 2ЭМКЗ_1 | - | - | - | - | - | - | -
Отношение (затухание) амплитуд электромагнитного поля, мВ | High-Frequency Induction Sounding, sonde №1 (on several frequencies), Ohm·m | 2ЭМКЗ_1 | 2ЭМКЗ_1 | - | - | - | - | - | - | -
УЭС (проводимость), расчитанное по разности фаз электромагнитного поля, Ом·м | High-Frequency Induction Sounding, sonde №1 (on several frequencies), Ohm·m | 2ЭМКЗ_1 | 2ЭМКЗ_1 | - | - | P10H (P10H_COND), P10H_UNC, P10L (P10L_COND), P10L_UNC, P16H (P16H_COND), P16H_UNC, P16L (P16L_COND), P16L_UNC | RSPH, RSPL | - | - | -
УЭС (проводимость), расчитанное по разности фаз электромагнитного поля, Ом·м | High-Frequency Induction Sounding, sonde №1 (on several frequencies), Ohm·m | 2ЭМКЗ_1 | 2ЭМКЗ_1 |  |  | P10H (P10H_COND), P10H_UNC, P10L (P10L_COND), P10L_UNC, P16H (P16H_COND), P16H_UNC, P16L (P16L_COND), P16L_UNC | RSPH, RSPL
УЭС (проводимость), расчитанное по затуханию амплитуд электромагнитного поля, Ом·м | High-Frequency Induction Sounding, sonde №1 (on several frequencies), Ohm·m | 2ЭМКЗ_1 | A10H | - | - | A10H (A10H_COND), A10H_UNC, A10L (A10L_COND), A10L_UNC, A16H (A16H_COND), A16H_UNC, A16L (A16L_COND), A16L_UNC | RSAH, RSAL | - | - | -
УЭС (проводимость), расчитанное по затуханию амплитуд электромагнитного поля, Ом·м | High-Frequency Induction Sounding, sonde №1 (on several frequencies), Ohm·m | 2ЭМКЗ_1 | A16H |  |  | A10H (A10H_COND), A10H_UNC, A10L (A10L_COND), A10L_UNC, A16H (A16H_COND), A16H_UNC, A16L (A16L_COND), A16L_UNC | RSAH, RSAL
УЭС (проводимость), расчитанное с использованием сдвига фаз и затухания амплитуд электромагнитного поля, Ом·м | High-Frequency Induction Sounding, sonde №1 (on several frequencies), Ohm·m | 2ЭМКЗ_1 | 2ЭМКЗ_1 | - | - | - | - | - | - | -
Фазы электромагнитного поля, град. | High-Frequency Induction Sounding, sonde №2 (on several frequencies), Ohm·m | 2ЭМКЗ_2 | P122 | - | - | P122, P124, P222, P224 | - | - | - | -
Амплитуды электромагнитного поля, мВ | High-Frequency Induction Sounding, sonde №2 (on several frequencies), Ohm·m | 2ЭМКЗ_2 | A122 | - | - | A122, A124, A222, A224 | - | - | - | -
Разность фаз электромагнитного поля, град. | High-Frequency Induction Sounding, sonde №2 (on several frequencies), Ohm·m | 2ЭМКЗ_2 | 2ЭМКЗ_2 | - | - | - | - | - | - | -
Отношение (затухание) амплитуд электромагнитного поля, мВ | High-Frequency Induction Sounding, sonde №2 (on several frequencies), Ohm·m | 2ЭМКЗ_2 | 2ЭМКЗ_2 | - | - | - | - | - | - | -
УЭС (проводимость), расчитанное по разности фаз электромагнитного поля, Ом·м | High-Frequency Induction Sounding, sonde №2 (on several frequencies), Ohm·m | 2ЭМКЗ_2 | P16H | - | - | P16H (P16H_COND), P16H_UNC, P16L (P16L_COND), P16L_UNC, P22H (P22H_COND), P22H_UNC, P22L (P22L_COND), P22L_UNC | - | - | - | -
УЭС (проводимость), расчитанное по разности фаз электромагнитного поля, Ом·м | High-Frequency Induction Sounding, sonde №2 (on several frequencies), Ohm·m | 2ЭМКЗ_2 | P16H |  |  | P16H (P16H_COND), P16H_UNC, P16L (P16L_COND), P16L_UNC, P22H (P22H_COND), P22H_UNC, P22L (P22L_COND), P22L_UNC
УЭС (проводимость), расчитанное по затуханию амплитуд электромагнитного поля, Ом·м | High-Frequency Induction Sounding, sonde №2 (on several frequencies), Ohm·m | 2ЭМКЗ_2 | A16H | - | - | A16H (A16H_COND), A16H_UNC, A16L (A16L_COND), A16L_UNC, A22H (A22H_COND), A22H_UNC, A22L (A22L_COND), A22L_UNC | - | - | - | -
УЭС (проводимость), расчитанное по затуханию амплитуд электромагнитного поля, Ом·м | High-Frequency Induction Sounding, sonde №2 (on several frequencies), Ohm·m | 2ЭМКЗ_2 | A16H |  |  | A16H (A16H_COND), A16H_UNC, A16L (A16L_COND), A16L_UNC, A22H (A22H_COND), A22H_UNC, A22L (A22L_COND), A22L_UNC
УЭС (проводимость), расчитанное с использованием сдвига фаз и затухания амплитуд электромагнитного поля, Ом·м | High-Frequency Induction Sounding, sonde №2 (on several frequencies), Ohm·m | 2ЭМКЗ_2 | ориг. обознач.1 | - | - | - | - | - | - | -
Фазы электромагнитного поля, град. | High-Frequency Induction Sounding, sonde №3 (on several frequencies), Ohm·m | 2ЭМКЗ_3 | ориг. обознач.1 | - | - | P132, P134, P232, P234 | - | - | - | -
Амплитуды электромагнитного поля, мВ | High-Frequency Induction Sounding, sonde №3 (on several frequencies), Ohm·m | 2ЭМКЗ_3 | ориг. обознач.1 | - | - | A132, A134, A232, A234 | - | - | - | -
Разность фаз электромагнитного поля, град. | High-Frequency Induction Sounding, sonde №3 (on several frequencies), Ohm·m | 2ЭМКЗ_3 | 2ЭМКЗ_3 | - | - | - | - | - | - | -
Отношение (затухание) амплитуд электромагнитного поля, мВ | High-Frequency Induction Sounding, sonde №3 (on several frequencies), Ohm·m | 2ЭМКЗ_3 | 2ЭМКЗ_3 | - | - | - | - | - | - | -
УЭС (проводимость), расчитанное по разности фаз электромагнитного поля, Ом·м | High-Frequency Induction Sounding, sonde №3 (on several frequencies), Ohm·m | 2ЭМКЗ_3 | RPCSHM | RPCSHM, RPCSLM | - | P22H (P22H_COND), P22H_UNC, P22L (P22L_COND), P22L_UNC, P28H (P28H_COND), P28H_UNC, P28L (P28L_COND), P28L_UNC | RMPH, RMPL | - | - | -
УЭС (проводимость), расчитанное по разности фаз электромагнитного поля, Ом·м | High-Frequency Induction Sounding, sonde №3 (on several frequencies), Ohm·m | 2ЭМКЗ_3 | RPCSHM | RPCSHM, RPCSLM |  | P22H (P22H_COND), P22H_UNC, P22L (P22L_COND), P22L_UNC, P28H (P28H_COND), P28H_UNC, P28L (P28L_COND), P28L_UNC | RMPH, RMPL
УЭС (проводимость), расчитанное по затуханию амплитуд электромагнитного поля, Ом·м | High-Frequency Induction Sounding, sonde №3 (on several frequencies), Ohm·m | 2ЭМКЗ_3 | RACSHM | RACSHM, RACSLM | - | A22H (A22H_COND), A22H_UNC, A22L (A22L_COND), A22L_UNC | RMAH, RMAL | - | - | -
УЭС (проводимость), расчитанное по затуханию амплитуд электромагнитного поля, Ом·м | High-Frequency Induction Sounding, sonde №3 (on several frequencies), Ohm·m | 2ЭМКЗ_3 | RACSHM | RACSHM, RACSLM |  | A28H (A28H_COND), A28H_UNC, A28L (A28L_COND), A28L_UNC | RMAH, RMAL
| High-Frequency Induction Sounding, sonde №3 (on several frequencies), Ohm·m | 2ЭМКЗ_3 | 2ЭМКЗ_3 | - | - | - | - | - | - | -
Фазы электромагнитного поля, град. | High-Frequency Induction Sounding, sonde №4 (on several frequencies), Ohm·m | 2ЭМКЗ_4 | P142 | - | - | P142, P144, P242, P244 | - | - | - | -
Амплитуды электромагнитного поля, мВ | High-Frequency Induction Sounding, sonde №4 (on several frequencies), Ohm·m | 2ЭМКЗ_4 | A142 | - | - | A142, A144, A242, A244 | - | - | - | -
Разность фаз электромагнитного поля, град. | High-Frequency Induction Sounding, sonde №4 (on several frequencies), Ohm·m | 2ЭМКЗ_4 | 2ЭМКЗ_4 | - | - | - | - | - | - | -
Отношение (затухание) амплитуд электромагнитного поля, мВ | High-Frequency Induction Sounding, sonde №4 (on several frequencies), Ohm·m | 2ЭМКЗ_4 | 2ЭМКЗ_4 | - | - | - | - | - | - | -
УЭС (проводимость), расчитанное по разности фаз электромагнитного поля, Ом·м | High-Frequency Induction Sounding, sonde №4 (on several frequencies), Ohm·m | 2ЭМКЗ_4 | P28H | - | - | P28H (P28H_COND), P28H_UNC, P28L (P28L_COND), P28L_UNC, P34H (P34H_COND), P34H_UNC, P34L (P34L_COND), P34L_UNC | - | - | - | -
УЭС (проводимость), расчитанное по разности фаз электромагнитного поля, Ом·м | High-Frequency Induction Sounding, sonde №4 (on several frequencies), Ohm·m | 2ЭМКЗ_4 | P28H |  |  | P28H (P28H_COND), P28H_UNC, P28L (P28L_COND), P28L_UNC, P34H (P34H_COND), P34H_UNC, P34L (P34L_COND), P34L_UNC
УЭС (проводимость), расчитанное по затуханию амплитуд электромагнитного поля, Ом·м | High-Frequency Induction Sounding, sonde №4 (on several frequencies), Ohm·m | 2ЭМКЗ_4 | A28H | - | - | A28H (A28H_COND), A28H_UNC, A28L (A28L_COND), A28L_UNC, A34H (A34H_COND), A34H_UNC, A34L (A34L_COND), A34L_UNC | - | - | - | -
УЭС (проводимость), расчитанное по затуханию амплитуд электромагнитного поля, Ом·м | High-Frequency Induction Sounding, sonde №4 (on several frequencies), Ohm·m | 2ЭМКЗ_4 | A28H |  |  | A28H (A28H_COND), A28H_UNC, A28L (A28L_COND), A28L_UNC, A34H (A34H_COND), A34H_UNC, A34L (A34L_COND), A34L_UNC
УЭС (проводимость), расчитанное с использованием сдвига фаз и затухания амплитуд электромагнитного поля, Ом·м | High-Frequency Induction Sounding, sonde №4 (on several frequencies), Ohm·m | 2ЭМКЗ_4 | 2ЭМКЗ_4 | - | - | - | - | - | - | -
Фазы электромагнитного поля, град. | High-Frequency Induction Sounding, sonde №5 (on several frequencies), Ohm·m | 2ЭМКЗ_5 | P152 | - | - | P152, P154, P252, P254 | - | - | - | -
Амплитуды электромагнитного поля, мВ |  | 2ЭМКЗ_5 | A152 | - | - | A152, A154, A252, A254 | - | - | - | -
Разность фаз электромагнитного поля, град. |  | 2ЭМКЗ_5 | 2ЭМКЗ_5 | - | - | - | - | - | - | -
Отношение (затухание) амплитуд электромагнитного поля, мВ |  | 2ЭМКЗ_5 | 2ЭМКЗ_5 | - | - | - | - | - | - | -
УЭС (проводимость), расчитанное по разности фаз электромагнитного поля, Ом·м |  | 2ЭМКЗ_5 | RPCHM | RPCHM, RPCLM | - | P34H (P34H_COND), P34H_UNC, P34L (P34L_COND), P34L_UNC, P40H (P40H_COND), P40H_UNC, P40L (P40L_COND), P40L_UNC | RDPH, RDPL | - | - | -
УЭС (проводимость), расчитанное по разности фаз электромагнитного поля, Ом·м |  | 2ЭМКЗ_5 | RPCHM | RPCHM, RPCLM |  | P34H (P34H_COND), P34H_UNC, P34L (P34L_COND), P34L_UNC, P40H (P40H_COND), P40H_UNC, P40L (P40L_COND), P40L_UNC | RDPH, RDPL
УЭС (проводимость), расчитанное по затуханию амплитуд электромагнитного поля, Ом·м | High-Frequency Induction Sounding, sonde №5 (on several frequencies), Ohm·m | 2ЭМКЗ_5 | RACHM | RACHM, RACLM | - | A34H (A34H_COND), A34H_UNC, A34L (A34L_COND), A34L_UNC, A40H (A40H_COND), A40H_UNC, A40L (A40L_COND), A40L_UNC | RDAH, RDAL | - | - | -
УЭС (проводимость), расчитанное по затуханию амплитуд электромагнитного поля, Ом·м | High-Frequency Induction Sounding, sonde №5 (on several frequencies), Ohm·m | 2ЭМКЗ_5 | RACHM | RACHM, RACLM |  | A34H (A34H_COND), A34H_UNC, A34L (A34L_COND), A34L_UNC, A40H (A40H_COND), A40H_UNC, A40L (A40L_COND), A40L_UNC | RDAH, RDAL
УЭС (проводимость), расчитанное с использованием сдвига фаз и затухания амплитуд электромагнитного поля, Ом·м | High-Frequency Induction Sounding, sonde №5 (on several frequencies), Ohm·m | 2ЭМКЗ_5 | 2ЭМКЗ_5 | - | - | - | - | - | - | -
Фазы электромагнитного поля, град. | High-Frequency Induction Sounding, sonde №1 (on several frequencies), Ohm·m | 3ЭМКЗ_1 | P16H1 | - | P16H1, P16H2, P16M1, P16M2, P16L1, P16L2 | - | - | - | - | -
Амплитуды электромагнитного поля, мВ | High-Frequency Induction Sounding, sonde №1 (on several frequencies), Ohm·m | 3ЭМКЗ_1 | A16H1 | - | A16H1, A16H2, A16M1, A16M2, A16L1, A16L3 | - | - | - | - | -
Разность фаз электромагнитного поля, град. | High-Frequency Induction Sounding, sonde №1 (on several frequencies), Ohm·m | 3ЭМКЗ_1 | P16H | - | P16H, P16M, P16L | - | - | - | - | -
Отношение (затухание) амплитуд электромагнитного поля, мВ | High-Frequency Induction Sounding, sonde №1 (on several frequencies), Ohm·m | 3ЭМКЗ_1 | A16H | - | A16H, A16M, A16L | - | - | - | - | -
УЭС (проводимость), расчитанное по разности фаз электромагнитного поля, Ом·м | High-Frequency Induction Sounding, sonde №1 (on several frequencies), Ohm·m | 3ЭМКЗ_1 | RH16P | - | RH16P (CH16P), RH16PC (CH16PC), RM16P (CM16P), RM16PC (CM16PC), RL16P (CL16P), RL16PC (CL16PC) | - | - | - | - | -
УЭС (проводимость), расчитанное по затуханию амплитуд электромагнитного поля, Ом·м | High-Frequency Induction Sounding, sonde №1 (on several frequencies), Ohm·m | 3ЭМКЗ_1 | RH16A | - | RH16A (CH16A), RH16AC (CH16AC), RM16A (CM16A), RM16AC (CM16AC), RL16A (CL16A), RL16AC (CL16AC) | - | - | - | - | -
УЭС (проводимость), расчитанное с использованием сдвига фаз и затухания амплитуд электромагнитного поля, Ом·м | High-Frequency Induction Sounding, sonde №1 (on several frequencies), Ohm·m | 3ЭМКЗ_1 | ориг. обознач.1 | - | - | - | - | - | - | -
Фазы электромагнитного поля, град. | High-Frequency Induction Sounding, sonde №2 (on several frequencies), Ohm·m | 3ЭМКЗ_2 | P24H1 | - | P24H1, P24H2, P24M1, P24M2, P24L1, P24L2 | - | - | - | - | -
Амплитуды электромагнитного поля, мВ | High-Frequency Induction Sounding, sonde №2 (on several frequencies), Ohm·m | 3ЭМКЗ_2 | A24H1 | - | A24H1, A24H2, A24M1, A24M2, A24L1, A24L3 | - | - | - | - | -
Разность фаз электромагнитного поля, град. | High-Frequency Induction Sounding, sonde №2 (on several frequencies), Ohm·m | 3ЭМКЗ_2 | P24H | - | P24H, P24M, P24L | - | - | - | - | -
Отношение (затухание) амплитуд электромагнитного поля, мВ | High-Frequency Induction Sounding, sonde №2 (on several frequencies), Ohm·m | 3ЭМКЗ_2 | A24H | - | A24H, A24M, A24L | - | - | - | - | -
УЭС (проводимость), расчитанное по разности фаз электромагнитного поля, Ом·м | High-Frequency Induction Sounding, sonde №2 (on several frequencies), Ohm·m | 3ЭМКЗ_2 | RH24P | - | RH24P (CH24P), RH24PC (CH24PC), RM24P (CM24P), RM24PC (CM24PC), RL24P (CL24P), RL24PC (CL24PC) | - | - | - | - | -
УЭС (проводимость), расчитанное по затуханию амплитуд электромагнитного поля, Ом·м | High-Frequency Induction Sounding, sonde №2 (on several frequencies), Ohm·m | 3ЭМКЗ_2 | RH24A | - | RH24A (CH24A), RH24AC (CH24AC), RM24A (CM24A), RM24AC (CM24AC), RL24A (CL24A), RL24AC (CL24AC) | - | - | - | - | -
УЭС (проводимость), расчитанное с использованием сдвига фаз и затухания амплитуд электромагнитного поля, Ом·м | High-Frequency Induction Sounding, sonde №2 (on several frequencies), Ohm·m | 3ЭМКЗ_2 | 3ЭМКЗ_2 | - | - | - | - | - | - | -
Фазы электромагнитного поля, град. | High-Frequency Induction Sounding, sonde №3 (on several frequencies), Ohm·m | 3ЭМКЗ_3 | P32H1 | - | P32H1, P32H2, P32M1, P32M2, P32L1, P32L2 | - | - | - | - | -
Амплитуды электромагнитного поля, мВ |  | 3ЭМКЗ_3 | A32H1 | - | A32H1, A32H2, A32M1, A32M2, A32L1, A32L3 | - | - | - | - | -
Разность фаз электромагнитного поля, град. |  | 3ЭМКЗ_3 | P32H | - | P32H, P32M, P32L | - | - | - | - | -
Отношение (затухание) амплитуд электромагнитного поля, мВ | High-Frequency Induction Sounding, sonde №3 (on several frequencies), Ohm·m | 3ЭМКЗ_3 | A32H | - | A32H, A32M, A32L | - | - | - | - | -
УЭС (проводимость), расчитанное по разности фаз электромагнитного поля, Ом·м | High-Frequency Induction Sounding, sonde №3 (on several frequencies), Ohm·m | 3ЭМКЗ_3 | RH32P | - | RH32P (CH32P), RH32PC (CH32PC), RM32P (CM32P), RM32PC (CM32PC), RL32P (CL32P), RL32PC (CL32PC) | - | - | - | - | -
УЭС (проводимость), расчитанное по затуханию амплитуд электромагнитного поля, Ом·м | High-Frequency Induction Sounding, sonde №3 (on several frequencies), Ohm·m | 3ЭМКЗ_3 | RH32A | - | RH32A (CH32A), RH32AC (CH32AC), RM32A (CM32A), RM32AC (CM32AC), RL32A (CL32A), RL32AC (CL32AC) | - | - | - | - | -
УЭС (проводимость), расчитанное с использованием сдвига фаз и затухания амплитуд электромагнитного поля, Ом·м | High-Frequency Induction Sounding, sonde №3 (on several frequencies), Ohm·m | 3ЭМКЗ_3 | 3ЭМКЗ_3 | - | - | - | - | - | - | -
Фазы электромагнитного поля, град. | High-Frequency Induction Sounding, sonde №4 (on several frequencies), Ohm·m | 3ЭМКЗ_4 | P40H1 | - | P40H1, P40H2, P40M1, P40M2, P40L1, P40L2 | - | - | - | - | -
Амплитуды электромагнитного поля, мВ | High-Frequency Induction Sounding, sonde №4 (on several frequencies), Ohm·m | 3ЭМКЗ_4 | A40H1 | - | A40H1, A40H2, A40M1, A40M2, A40L1, A40L3 | - | - | - | - | -
Разность фаз электромагнитного поля, град. | High-Frequency Induction Sounding, sonde №4 (on several frequencies), Ohm·m | 3ЭМКЗ_4 | P40H | - | P40H, P40M, P40L | - | - | - | - | -
Отношение (затухание) амплитуд электромагнитного поля, мВ | High-Frequency Induction Sounding, sonde №4 (on several frequencies), Ohm·m | 3ЭМКЗ_4 | A40H | - | A40H, A40M, A40L | - | - | - | - | -
УЭС (проводимость), расчитанное по разности фаз электромагнитного поля, Ом·м | High-Frequency Induction Sounding, sonde №4 (on several frequencies), Ohm·m | 3ЭМКЗ_4 | RH40P | - | RH40P (CH40P)+F321:F322, RH40PC (CH40PC), RM40P (CM40P), RM40PC (CM40PC), RL40P (CL40P), RL40PC (CL40PC) | - | - | - | - | -
УЭС (проводимость), расчитанное по затуханию амплитуд электромагнитного поля, Ом·м | High-Frequency Induction Sounding, sonde №4 (on several frequencies), Ohm·m | 3ЭМКЗ_4 | RH40A | - | RH40A (CH40A), RH40AC (CH40AC), RM40A (CM40A), RM40AC (CM40AC), RL40A (CL40A), RL40AC (CL40AC) | - | - | - | - | -
УЭС (проводимость), расчитанное с использованием сдвига фаз и затухания амплитуд электромагнитного поля, Ом·м | High-Frequency Induction Sounding, sonde №4 (on several frequencies), Ohm·m | 3ЭМКЗ_4 | 3ЭМКЗ_4 | - | - | - | - | - | - | -
Фазы электромагнитного поля, град. | High-Frequency Induction Sounding, sonde №5 (on several frequencies), Ohm·m | 3ЭМКЗ_5 | P48H1 | - | P48H1, P48H2, P48M1, P48M2, P48L1, P48L2 | - | - | - | - | -
Амплитуды электромагнитного поля, мВ | High-Frequency Induction Sounding, sonde №5 (on several frequencies), Ohm·m | 3ЭМКЗ_5 | A48H1 | - | A48H1, A48H2, A48M1, A48M2, A48L1, A48L3 | - | - | - | - | -
Разность фаз электромагнитного поля, град. | High-Frequency Induction Sounding, sonde №5 (on several frequencies), Ohm·m | 3ЭМКЗ_5 | P48H | - | P48H, P48M, P48L | - | - | - | - | -
Отношение (затухание) амплитуд электромагнитного поля, мВ | High-Frequency Induction Sounding, sonde №5 (on several frequencies), Ohm·m | 3ЭМКЗ_5 | A48H | - | A48H, A48M, A48L | - | - | - | - | -
УЭС (проводимость), расчитанное по разности фаз электромагнитного поля, Ом·м | High-Frequency Induction Sounding, sonde №5 (on several frequencies), Ohm·m | 3ЭМКЗ_5 | RH48P | - | RH48P (CH48P), RH48PC (CH48PC), RM48P (CM48P), RM48PC (CM48PC), RL48P (CL48P), RL48PC (CL48PC) | - | - | - | - | -
УЭС (проводимость), расчитанное по затуханию амплитуд электромагнитного поля, Ом·м | High-Frequency Induction Sounding, sonde №5 (on several frequencies), Ohm·m | 3ЭМКЗ_5 | RH48A | - | RH48A (CH48A), RH48AC (CH48AC), RM48A (CM48A), RM48AC (CM48AC), RL48A (CL48A), RL48AC (CL48AC) | - | - | - | - | -
УЭС (проводимость), расчитанное с использованием сдвига фаз и затухания амплитуд электромагнитного поля, Ом·м | High-Frequency Induction Sounding, sonde №5 (on several frequencies), Ohm·m | 3ЭМКЗ_5 | 3ЭМКЗ_5 | - | - | - | - | - | - | -
Фазы электромагнитного поля, град. | Azimuthal High-Frequency Induction Sounding, sonde №1 (on several frequencies), Ohm·m | 3ЭМКЗА_1 | 3ЭМКЗА_1 | - | - | - | - | - | - | -
Амплитуды электромагнитного поля, мВ | Azimuthal High-Frequency Induction Sounding, sonde №1 (on several frequencies), Ohm·m | 3ЭМКЗА_1 | 3ЭМКЗА_1 | - | - | - | - | - | - | -
Разность фаз электромагнитного поля, град. | Azimuthal High-Frequency Induction Sounding, sonde №1 (on several frequencies), Ohm·m | 3ЭМКЗА_1 | AH16P | - | AH16P, AM16P, AL16P | - | - | - | - | -
Отношение (затухание) амплитуд электромагнитного поля, мВ | Azimuthal High-Frequency Induction Sounding, sonde №1 (on several frequencies), Ohm·m | 3ЭМКЗА_1 | AH16A | - | AH16A, AM16A, AL16A | - | - | - | - | -
УЭС (проводимость), расчитанное по разности фаз электромагнитного поля, Ом·м | Azimuthal High-Frequency Induction Sounding, sonde №1 (on several frequencies), Ohm·m | 3ЭМКЗА_1 | ARH16P | - | ARH16P, ARH16PC, ARM16P, ARM16PC, ARL16P, ARL16PC | - | - | - | - | -
УЭС (проводимость), расчитанное по затуханию амплитуд электромагнитного поля, Ом·м | Azimuthal High-Frequency Induction Sounding, sonde №1 (on several frequencies), Ohm·m | 3ЭМКЗА_1 | ARH16A | - | ARH16A, ARH16AC, ARM16A, ARM16AC, ARL16A, ARL16AC | - | - | - | - | -
УЭС (проводимость), расчитанное с использованием сдвига фаз и затухания амплитуд электромагнитного поля, Ом·м | Azimuthal High-Frequency Induction Sounding, sonde №1 (on several frequencies), Ohm·m | 3ЭМКЗА_1 | 3ЭМКЗА_1 | - | - | - | - | - | - | -
Фазы электромагнитного поля, град. | Azimuthal High-Frequency Induction Sounding, sonde №2 (on several frequencies), Ohm·m | 3ЭМКЗА_2 | 3ЭМКЗА_2 | - | - | - | - | - | - | -
Амплитуды электромагнитного поля, мВ | Azimuthal High-Frequency Induction Sounding, sonde №2 (on several frequencies), Ohm·m | 3ЭМКЗА_2 | 3ЭМКЗА_2 | - | - | - | - | - | - | -
Разность фаз электромагнитного поля, град. | Azimuthal High-Frequency Induction Sounding, sonde №2 (on several frequencies), Ohm·m | 3ЭМКЗА_2 | AH24P | - | AH24P, AM24P, AL24P | - | - | - | - | -
Отношение (затухание) амплитуд электромагнитного поля, мВ | Azimuthal High-Frequency Induction Sounding, sonde №2 (on several frequencies), Ohm·m | 3ЭМКЗА_2 | AH24A | - | AH24A, AM24A, AL24A | - | - | - | - | -
УЭС (проводимость), расчитанное по разности фаз электромагнитного поля, Ом·м | Azimuthal High-Frequency Induction Sounding, sonde №2 (on several frequencies), Ohm·m | 3ЭМКЗА_2 | ARH24P | - | ARH24P, ARH24PC, ARM24P, ARM24PC, ARL24P, ARL24PC | - | - | - | - | -
УЭС (проводимость), расчитанное по затуханию амплитуд электромагнитного поля, Ом·м | Azimuthal High-Frequency Induction Sounding, sonde №2 (on several frequencies), Ohm·m | 3ЭМКЗА_2 | ARH24A | - | ARH24A, ARH24AC, ARM24A, ARM24AC, ARL24A, ARL24AC | - | - | - | - | -
УЭС (проводимость), расчитанное с использованием сдвига фаз и затухания амплитуд электромагнитного поля, Ом·м | Azimuthal High-Frequency Induction Sounding, sonde №2 (on several frequencies), Ohm·m | 3ЭМКЗА_2 | 3ЭМКЗА_2 | - | - | - | - | - | - | -
Фазы электромагнитного поля, град. | Azimuthal High-Frequency Induction Sounding, sonde №3 (on several frequencies), Ohm·m | 3ЭМКЗА_3 | 3ЭМКЗА_3 | - | - | - | - | - | - | -
Амплитуды электромагнитного поля, мВ | Azimuthal High-Frequency Induction Sounding, sonde №3 (on several frequencies), Ohm·m | 3ЭМКЗА_3 | 3ЭМКЗА_3 | - | - | - | - | - | - | -
Разность фаз электромагнитного поля, град. | Azimuthal High-Frequency Induction Sounding, sonde №3 (on several frequencies), Ohm·m | 3ЭМКЗА_3 | AH32P | - | AH32P, AM32P, AL32P | - | - | - | - | -
Отношение (затухание) амплитуд электромагнитного поля, мВ | Azimuthal High-Frequency Induction Sounding, sonde №3 (on several frequencies), Ohm·m | 3ЭМКЗА_3 | AH32A | - | AH32A, AM32A, AL32A | - | - | - | - | -
УЭС (проводимость), расчитанное по разности фаз электромагнитного поля, Ом·м | Azimuthal High-Frequency Induction Sounding, sonde №3 (on several frequencies), Ohm·m | 3ЭМКЗА_3 | ARH32P | - | ARH32P, ARH32PC, ARM32P, ARM32PC, ARL32P, ARL32PC | - | - | - | - | -
УЭС (проводимость), расчитанное по затуханию амплитуд электромагнитного поля, Ом·м | Azimuthal High-Frequency Induction Sounding, sonde №3 (on several frequencies), Ohm·m | 3ЭМКЗА_3 | ARH32A | - | ARH32A, ARH32AC, ARM32A, ARM32AC, ARL32A, ARL32AC | - | - | - | - | -
УЭС (проводимость), расчитанное с использованием сдвига фаз и затухания амплитуд электромагнитного поля, Ом·м | Azimuthal High-Frequency Induction Sounding, sonde №3 (on several frequencies), Ohm·m | 3ЭМКЗА_3 | 3ЭМКЗА_3 | - | - | - | - | - | - | -
Фазы электромагнитного поля, град. | Azimuthal High-Frequency Induction Sounding, sonde №4 (on several frequencies), Ohm·m | 3ЭМКЗА_4 | 3ЭМКЗА_4 | - | - | - | - | - | - | -
Амплитуды электромагнитного поля, мВ | Azimuthal High-Frequency Induction Sounding, sonde №4 (on several frequencies), Ohm·m | 3ЭМКЗА_4 | 3ЭМКЗА_4 | - | - | - | - | - | - | -
Разность фаз электромагнитного поля, град. | Azimuthal High-Frequency Induction Sounding, sonde №4 (on several frequencies), Ohm·m | 3ЭМКЗА_4 | AH40P | - | AH40P, AM40P, AL40P | - | - | - | - | -
Отношение (затухание) амплитуд электромагнитного поля, мВ | Azimuthal High-Frequency Induction Sounding, sonde №4 (on several frequencies), Ohm·m | 3ЭМКЗА_4 | AH40A | - | AH40A, AM40A, AL40A | - | - | - | - | -
УЭС (проводимость), расчитанное по разности фаз электромагнитного поля, Ом·м | Azimuthal High-Frequency Induction Sounding, sonde №4 (on several frequencies), Ohm·m | 3ЭМКЗА_4 | ARH40P | - | ARH40P, ARH40PC, ARM40P, ARM40PC, ARL40P, ARL40PC | - | - | - | - | -
УЭС (проводимость), расчитанное по затуханию амплитуд электромагнитного поля, Ом·м | Azimuthal High-Frequency Induction Sounding, sonde №4 (on several frequencies), Ohm·m | 3ЭМКЗА_4 | ARH40A | - | ARH40A, ARH40AC, ARM40A, ARM40AC, ARL40A, ARL40AC | - | - | - | - | -
УЭС (проводимость), расчитанное с использованием сдвига фаз и затухания амплитуд электромагнитного поля, Ом·м | Azimuthal High-Frequency Induction Sounding, sonde №4 (on several frequencies), Ohm·m | 3ЭМКЗА_4 | 3ЭМКЗА_4 | - | - | - | - | - | - | -
Фазы электромагнитного поля, град. | Azimuthal High-Frequency Induction Sounding, sonde №5 (on several frequencies), Ohm·m | 3ЭМКЗА_5 | 3ЭМКЗА_5 | - | - | - | - | - | - | -
Амплитуды электромагнитного поля, мВ | Azimuthal High-Frequency Induction Sounding, sonde №5 (on several frequencies), Ohm·m | 3ЭМКЗА_5 | 3ЭМКЗА_5 | - | - | - | - | - | - | -
Разность фаз электромагнитного поля, град. | Azimuthal High-Frequency Induction Sounding, sonde №5 (on several frequencies), Ohm·m | 3ЭМКЗА_5 | AH48P | - | AH48P, AM48P, AL48P | - | - | - | - | -
Отношение (затухание) амплитуд электромагнитного поля, мВ | Azimuthal High-Frequency Induction Sounding, sonde №5 (on several frequencies), Ohm·m | 3ЭМКЗА_5 | AH48A | - | AH48A, AM48A, AL48A | - | - | - | - | -
УЭС (проводимость), расчитанное по разности фаз электромагнитного поля, Ом·м | Azimuthal High-Frequency Induction Sounding, sonde №5 (on several frequencies), Ohm·m | 3ЭМКЗА_5 | ARH48P | - | ARH48P, ARH48PC, ARM48P, ARM48PC, ARL48P, ARL48PC | - | - | - | - | -
УЭС (проводимость), расчитанное по затуханию амплитуд электромагнитного поля, Ом·м | Azimuthal High-Frequency Induction Sounding, sonde №5 (on several frequencies), Ohm·m | 3ЭМКЗА_5 | ARH48A | - | ARH48A, ARH48AC, ARM48A, ARM48AC, ARL48A, ARL48AC | - | - | - | - | -
УЭС (проводимость), расчитанное с использованием сдвига фаз и затухания амплитуд электромагнитного поля, Ом·м | Azimuthal High-Frequency Induction Sounding, sonde №5 (on several frequencies), Ohm·m | 3ЭМКЗА_5 | 3ЭМКЗА_5 | - | - | - | - | - | - | -
Разность фаз электромагнитного поля, град. | High-frequency isoparametric induction sounding, Ohm·m | ВИКИЗ (ВЭМК) | VIKIZ (VEMKZ) | - | - | - | - | - | - | -
Разность фаз электромагнитного поля, град. | High-frequency isoparametric induction sounding, Ohm·m | ВЭМК | VEMKZ | - | - | - | - | - | - | -
Разность фаз электромагнитного поля по зонду 0,5 м, град. | High-frequency isoparametric induction sounding, Ohm·m | ВИК05 | IK05 | - | - | DF05 | - | - | - | ВИК05, УЭС05, VIK05, И1, ИК1, ИЗ1, ВИК1, ВИКИЗ1, I1, IK1, IZ1, VIK1, VIKIZ1, IKRK1, IK05, R0.5, RK0.5, RO0.5, RO05
Кажущееся УЭС по зонду 0,5 м, Ом·м | High-frequency isoparametric induction sounding, Ohm·m | УЭС05 | RO05 | - | - | RK05 | - | - | - | ВИК05, УЭС05, VIK05, И1, ИК1, ИЗ1, ВИК1, ВИКИЗ1, I1, IK1, IZ1, VIK1, VIKIZ1, IKRK1, IK05, R0.5, RK0.5, RO0.5, RO05
Разность фаз электромагнитного поля по зонду 0,6 м, град. | High-frequency isoparametric induction sounding, Ohm·m | ВИК06 | IK06 | - | - | DF06 | - | - | - | -
Кажущееся УЭС по зонду 0,6 м, Ом·м | High-frequency isoparametric induction sounding, Ohm·m | УЭС06 | RO06 | - | - | RK06 | - | - | - | -
Разность фаз электромагнитного поля по зонду 0,7 м, град. | High-frequency isoparametric induction sounding, Ohm·m | ВИК07 | IK07 | - | - | DF07 | - | - | - | ВИК07, УЭС07, VIK07, И2, ИК2, ИЗ2, ВИК2, ВИКИЗ2, I2, IK2, IZ2, VIK2, VIKIZ2, IKRK2, IK07, R0.7, RK0.7, RO0.7, RO07
Кажущееся УЭС по зонду 0,7 м, Ом·м | High-frequency isoparametric induction sounding, Ohm·m | УЭС07 | RO07 | - | - | RK07 | - | - | - | ВИК07, УЭС07, VIK07, И2, ИК2, ИЗ2, ВИК2, ВИКИЗ2, I2, IK2, IZ2, VIK2, VIKIZ2, IKRK2, IK07, R0.7, RK0.7, RO0.7, RO07
Разность фаз электромагнитного поля по зонду 0,8 м, град. | High-frequency isoparametric induction sounding, Ohm·m | ВИК08 | IK08 | - | - | DF08 | - | - | -
Кажущееся УЭС по зонду 0,8 м, Ом·м | High-frequency isoparametric induction sounding, Ohm·m | УЭС08 | RO08 | - | - | RK08 | - | - | - | -
Разность фаз электромагнитного поля по зонду 1,0 м, град. | High-frequency isoparametric induction sounding, Ohm·m | ВИК10 | IK10 | - | - | DF10 | - | - | - | ВИК10, УЭС10, VIK10, И3, ИК3, ИЗ3, ВИК3, ВИКИЗ3, I3, IK3, IZ3, VIK3, VIKIZ3, IKRK3, IK10, RO10
Кажущееся УЭС по зонду 1,0 м, Ом·м | High-frequency isoparametric induction sounding, Ohm·m | УЭС10 | RO10 | - | - | RK10 | - | - | - | ВИК10, УЭС10, VIK10, И3, ИК3, ИЗ3, ВИК3, ВИКИЗ3, I3, IK3, IZ3, VIK3, VIKIZ3, IKRK3, IK10, RO10
Разность фаз электромагнитного поля по зонду 1,2 м, град. | High-frequency isoparametric induction sounding, Ohm·m | ВИК12 | IK12 | - | - | DF12 | - | - | - | -
Кажущееся УЭС по зонду 1,2 м, Ом·м | High-frequency isoparametric induction sounding, Ohm·m | УЭС12 | RO12 | - | - | RK12 | - | - | - | -
Разность фаз электромагнитного поля по зонду 1,4 м, град. | High-frequency isoparametric induction sounding, Ohm·m | ВИК14 | IK14 | - | - | DF14 | - | - | - | ВИК14, УЭС14, VIK14, И4, ИК4, ИЗ4, ВИК4, ВИКИЗ4, I4, IK4, IZ4, VIK4, VIKIZ4, IKRK4, IK14, RO14
Кажущееся УЭС по зонду 1,4 м, Ом·м | High-frequency isoparametric induction sounding, Ohm·m | УЭС14 | RO14 | - | - | RK14 | - | - | - | ВИК14, УЭС14, VIK14, И4, ИК4, ИЗ4, ВИК4, ВИКИЗ4, I4, IK4, IZ4, VIK4, VIKIZ4, IKRK4, IK14, RO14
Разность фаз электромагнитного поля по зонду 1,6 м, град. | High-frequency isoparametric induction sounding, Ohm·m | ВИК16 | IK16 | - | - | DF16 | - | - | - | -
Кажущееся УЭС по зонду 1,6 м, Ом·м | High-frequency isoparametric induction sounding, Ohm·m | УЭС16 | RO16 | - | - | RK16 | - | - | - | -
Разность фаз электромагнитного поля по зонду 2,0 м, град. | High-frequency isoparametric induction sounding, Ohm·m | ВИК20 | IK20 | - | - | DF20 | - | - | - | ВИК14, УЭС14, VIK14, И5, ИК5, ИЗ5, ВИК5, ВИКИЗ5, I5, IK5, IZ5, VIK5, VIKIZ5, IKRK5, IK20, RO20
Кажущееся УЭС по зонду 2,0 м, Ом·м | High-frequency isoparametric induction sounding, Ohm·m | УЭС20 | RO20 | - | - | RK20 | - | - | - | ВИК14, УЭС14, VIK14, И5, ИК5, ИЗ5, ВИК5, ВИКИЗ5, I5, IK5, IZ5, VIK5, VIKIZ5, IKRK5, IK20, RO20
Относительная диэлектрическая проницаемость | Dielectric logging | ИДК | DL | DEL4, DEL2 | DIEL | EPDC | - | - | - | DLOG
Амплитуды (разность амплитут) электромагнитного поля, мВ | Dielectric logging | ИДК_а | DL_a
Относительная диэлектрическая проницаемость | Electromagnetic Propagation Logging | ВДК | EPL | - | - | PSDO, PSUP | - | - | - | EPT
Разность фаз электромагнитного поля, град. |  | ВДК_ф | EPL_p | - | - | EATT | - | EPS | - | -
Вектор напряженности геомагнитного поля и/или его составляющих, нТл | Natural magnetic logging | КМП | MNL | - | - | - | - | - | - | -
- | Waveform nuclear magnetic resonance logging (full-waveform NMR logging) | ЯМВК | WNMR | - | - | - | - | - | - | -
Значение U1 огибающей сигнала свободной ядерной прецессии | Waveform nuclear magnetic resonance logging (full-waveform NMR logging) | U1_1 | U1_1 | - | - | - | - | - | - | -
Значение U2 огибающей сигнала свободной ядерной прецессии | Waveform nuclear magnetic resonance logging (full-waveform NMR logging) | U2_1 | U2_1 | - | - | - | - | - | - | -
Значение U3 огибающей сигнала свободной ядерной прецессии | Waveform nuclear magnetic resonance logging (full-waveform NMR logging) | U3_1 | U3_1 | - | - | - | - | - | - | -
Время продольной релаксации протонов, с | Waveform nuclear magnetic resonance logging (full-waveform NMR logging) | T1_1 | T1_1 | - | - | - | - | - | - | -
Индекс свободного флюида, % | Waveform nuclear magnetic resonance logging (full-waveform NMR logging) | ИСФ_1 | FFI_1 | - | T2MFFI | CMFF, FFV | - | - | - | MFFI, динамическая пористость
- | Nuclear magnetic resonance logging | ЯМК | NMR | - | [5 empty] | NML
Значение U1 огибающей сигнала свободной ядерной прецессии | Nuclear magnetic resonance logging | U1 | U1 | -
Значение U2 огибающей сигнала свободной ядерной прецессии | Nuclear magnetic resonance logging | U2 | U2 | -
Значение U3 огибающей сигнала свободной ядерной прецессии | Nuclear magnetic resonance logging | U3 | U3 | -
Время продольной релаксации протонов, с | Nuclear magnetic resonance logging | T1 | T1 | -
Индекс свободного флюида, % | Nuclear magnetic resonance logging | ИСФ | FFI | -
- | Pulsed nuclear magnetic resonance logging | ЯМИК | PNMR | LWD-MR, MREX | MRIL | CMR |  |  |  | NML
Кп общ, % | Pulsed nuclear magnetic resonance logging | ЯМКпо | MPHS | MT_PHIAM, MPHS | T2PTOT | TCMR, CMRP
Кп.эф, % | Pulsed nuclear magnetic resonance logging | ЯМКпэ | MFFI | MT_PHEM, MPHE | PORE | - | - | - | -
Кп.св.воды, % | Pulsed nuclear magnetic resonance logging | ЯМКво | KVO | MT_BWM, MBW | T2DWB | BFV | - | - | - | MBFV, CBFV, SBFV
Кп.кап.св., % | Pulsed nuclear magnetic resonance logging | ЯМКвк | MBVI | MT_BVIM, MBVI | T2MBVI | - | - | - | - | CBVI, SBVI, BVI
Кп.гл.св., % | Pulsed nuclear magnetic resonance logging | ЯМКвг | MCBW | MT_CBWM, MCBV | - | - | - | - | - | CBW
Кпр, 10-15 м2 | Pulsed nuclear magnetic resonance logging | ЯМКпр | PMTM | MT_PERMM, MPRM, MPERM | T2KCOAT | KSDR, KTIM, KBFV, KDMR | - | - | - | COATES
Т2 распределение | Pulsed nuclear magnetic resonance logging | Т2 | T2 | MTDISTCM | T2DIS | T2_DIST
Пористость по каждому интервалу (бину) | Pulsed nuclear magnetic resonance logging | ЯМКпб1-ЯМКпбX | BP0-BPBN | TPORC01-27 | P1AF-P9AF, P1BF-P9BF | CBP1-7, MBP1-7
Магнитная восприимчивость, усл.ед. | Magnetic susceptibility logging | КМВ | MSL | MAG, DMAG, MRIL | - | - | - | - | - | -
Скорость счета, имп/мин | Gamma-Ray Logging | ГК | GK | GR, GRAM, GRBM, GRCM, GRAFM, GRBFM, GRCFM | GR, PGGR, PGRC, DGRC, DGRCC | GR, HGR, GR_EDTC | GRC | GR, SGRC | GR, GRDI | ГМ, EGR, GAMM
Мощность экспозиционной дозы, мкР/ч
Скорость счета, имп/мин | Azimuthal Gamma-Ray Logging | АГК | AGK | GRASM, GRBSM, GRCSM | - | - | - | - | - | -
Мощность экспозиционной дозы, мкР/ч | Azimuthal Gamma-Ray Logging | АГК | AGK | GRASM, GRBSM, GRCSM | - | - | - | - | - | -
Скорость счета интегральная, имп/мин | Spectral Gamma-Ray Logging | СГК | SGR | DSL, SL | PGGR, PGRC, SGR | SGR, ASGR | - | - | GRSG | ГКС, ГК-С, SGS
Мощность экспозиционной дозы, мкР/ч | Spectral Gamma-Ray Logging | СГК | SGR | DSL, SL | PGGR, PGRC, SGR | SGR, ASGR | - | - | GRSG | ГКС, ГК-С, SGS
Скорость счета в энергетическом окне урана, имп/мин | Spectral Gamma-Ray Logging | Уран | URAN | U, UAPI | GRUR, URAN | URAN, HURA | - | - | GRUR | UR
Массовое содержание в породе урана, ppm | Spectral Gamma-Ray Logging | Уран | URAN | U, UAPI | GRUR, URAN | URAN, HURA | - | - | GRUR | UR
Скорость счета в энергетическом окне тория, имп/мин | Spectral Gamma-Ray Logging | Торий | THOR | TH, TAPI | GRTH, THOR | THOR, HTHO | - | - | GRTH | T
Массовое содержание в породе тория, ppm | Spectral Gamma-Ray Logging | Торий | THOR | TH, TAPI | GRTH, THOR | THOR, HTHO | - | - | GRTH | T
Скорость счета в энергетическом окне калия, имп/мин | Spectral Gamma-Ray Logging | Калий | POTA | K, KAPI | GRK, POTA | POTA, HFK | - | - | GRPO | PO, GRPO
Массовое содержание в породе калия, % | Spectral Gamma-Ray Logging | Калий | POTA | K, KAPI | GRK, POTA | POTA, HFK | - | - | GRPO | PO, GRPO
Объемная плотность пород, г/см3 | Formation Density Logging | ГГК-П | GGP | DEN, DNC, BDCM | - | RHOB, ROBA, HRHO, NRHO, HNRH | - | RBD | DEN | ПЛ, ГГК, ГГМ, ГГКП, GGK, GGM, GGKP, DENS
Поправка за влияние промежуточной среды, г/см3 | Formation Density Logging | DГГК | DGGP | - | - | - | - | SDRO | - | -
Скорость счета, имп/мин | Formation Density Logging | ГГК-Пб | GGB | LDEN, DLAM, BLM | - | RHL, RHOL, HLHR, SSRH | - | CH3, CH4 | DCRF | ГГКб, ГГКПб, GGKb, GGKPb, GGR1
Скорость счета, имп/мин | Formation Density Logging | ГГК-Пм | GGM | SDEN, DSAM, BSM | - | RHS, RHOS, HSHR | - | CH1, CH2 | DCRN | ГГКм, ГГКПм, GGKm, GGKPm, GGR2
Объемная плотность пород, г/см3 | Azimuthal Formation Density Logging | АГГК-П | AGGP | ADRH1-ADRH16, ABDCM, ABDCDM, ABDCLM, ABDCRM, ABDCUM, ABDCF01-ABCDF16 | ALCDA, ALCDHC | ROSC, RHOBA | - | - | - | Azimuthal Delta Rho - Sector1-16, Azimuthal Density
Поправка за влияние промежуточной среды, г/см3 | Azimuthal Formation Density Logging | DАГГК | DAGGP | - | - | - | - | - | - | -
Скорость счета, имп/мин | Azimuthal Formation Density Logging | AГГК-Пб | AGGB | ADLA1-ADLA16 | ALFDA | RLSC | - | - | - | -
Скорость счета, имп/мин | Azimuthal Formation Density Logging | AГГК-Пм | AGGM | ADSA1-ADSA16 | ALNDA | RSSC | - | - | - | -
Объемная плотность пород, г/см3 | Formation Lithodensity Logging | ГГК-ЛП | GGLP | ZDL, ZDEN, BDCM, BDCUM, BDCFM, | ALCDLC | RHOM | RHOB | BDC | DEN | ГГКЛП, ГГМ-ЛП, ГГМЛП, GGKLP, GGM-LP, GGMLP
Индекс фотоэлектрического поглощения, барн/электрон | Formation Lithodensity Logging | Pе | Pe | PE, DPEM, DPEFM | ALPELC | PEF, HPEF, ULDS | PE | NPE, FPE | PDPE, PEDF, PEDN | -
Скорость счета, имп/мин | Formation Lithodensity Logging | ГГК-ЛПб | GGLB | DLAM, DLAFM | - | TCRL | - | FW1-3 | PDFC | Litho-Density GGL by Large Sonde
Скорость счета, имп/мин | Formation Lithodensity Logging | ГГК-ЛПм | GGLM | DSAM, DSAFM | - | TCRS | - | NW1-3 | PDNC | Litho-Density GGL by Small Sonde
Объемная плотность пород, г/см3 | Azimuthal Formation Lithodensity Logging | АГГК-ЛП | AGGLP | - | ALCDLC | - | - | - | - | -
Индекс фотоэлектрического поглощения, барн/электрон | Azimuthal Formation Lithodensity Logging | АPе | APe | APE1-APE16 | ALPELC | - | - | - | - | Photoelectric Cross Section
Скорость счета, имп/мин | Azimuthal Formation Lithodensity Logging | АГГК-ЛПб | AGGLB | - | - | - | - | - | - | -
Скорость счета, имп/мин | Azimuthal Formation Lithodensity Logging | АГГК-ЛПм | AGGLM | - | - | - | - | - | - | -
Скорость счета, имп/мин | Selective gamma-gamma logging (lithology logging) | ГГК-С | SGGL | - | - | - | - | - | - | ГГК-С, ГГКС, ГГМ-С, ГГМС, GGK-S, GGKS, GGM-S, GGMS
Скорость счета, имп/мин | Gamma-Neutron Logging | ГНМ | GNL | - | - | - | - | - | - | -
Скорость счета, имп/мин | Activation gamma-gamma logging | ГАК | GAL | - | - | - | - | - | - | -
Суммарная скорость счета в двух энергетических окнах, имп/мин | X-ray Logging | РРК | XR | - | - | - | - | - | - | -
Отношение скоростей счета в двух энергетических окнах | X-ray Logging | РРК | XR | - | - | - | - | - | - | -
Скорость счета надтепловых нейтронов, имп/мин (у.е.) | Epithermal neutron logging | ННК-НТ | NNKnt | CN, SWN | DSEN | - | - | - | - | ННМ-НТ, ННМ-Н, НК-Н, НКН, ENS
Водородосодержание, % | Epithermal neutron logging | WННК-НТ | WNNKnt | - | - | - | - | - | - | -
Скорость счета надтепловых нейтронов по большому зонду, имп/мин (у.е.) | Epithermal neutron logging | ННК-НТб | NNBnt | - | - | - | NFAR | - | - | ННК-НТбз, ННКНТбз, ННКНТб, НКНТ-бз, НКНТбз, НКНТ-б, НКНТб, НК-НТб, NNK-NTbz, NNKNTbz, NNKNTb, NKNT-bz, NKNTbz, NKNT-b, NKNTb, NK-NTb, RFEN, RLTN
Скорость счета надтепловых нейтронов по малому зонду, имп/мин (у.е.) | Epithermal neutron logging | ННК-НТм | NNMnt | - | - | - | NNEAR | - | - | ННК-НТмз, ННКНТмз, ННКНТм, НКНТ-мз, НКНТмз, НКНТ-м, НКНТм, НК-НТм, NNK-NTmz, NNKNTmz, NNKNTm, NKNT-mz, NKNTmz, NKNT-m, NKNTm, NK-NTm, RNEN, RSTN
Скорость счета тепловых нейтронов, имп/мин (у.е.) | Thermal neutron logging | ННК-Т | NNKt | - | CNT | - | - | - | TDS | ННМ-Т, ННМТ, НК-Т, НМТ, TDS
Водородосодержание, % | Thermal neutron logging | WННК-Т | WNNKt | NPBM | TNPS, TNPL | NKTR | - | - | NRAT, TPOR | -
Скорость счета тепловых нейтронов по большому зонду, имп/мин (у.е.) | Thermal neutron logging | ННК-Тб | NNBt | NFBM | TNFA, FCNT | HCFT, RCFT, CFTC | DNFD, NFAR | NFA | DNFD, NCRF, TCRF | ННК-Тбз, ННКТбз, ННКТб, НКТ-бз, НКТбз, НКТ-б, НКТб, НК-Тб, HHK-бз, HHKбз, HHK-б, HHKб, NNK-Tbz, NNKTbz, NNKTb, NKT-bz, NKTbz, NKT-b, NKTb, NK-Tb, NNK-bz, NNKbz, NNK-b, NNKb, RFTN
Скорость счета тепловых нейтронов по малому зонду, имп/мин (у.е.) | Thermal neutron logging | ННК-Тм | NNMt | NNBM | TNNA, NCNT | HCNT, RCNT, CNTC | DNND, NNEAR | NNA | DNND, NCRN, TCRN | ННК-Тмз, ННКТмз, ННКТм, НКТ-мз, НКТмз, НКТ-м, НКТм, НК-Тм, HHK-мз, HHKмз, HHK-м, HHKм, NNK-Tmz, NNKTmz, NNKTm, NKT-mz, NKTmz, NKT-m, NKTm, NK-Tm, NNK-mz, NNKmz, NNK-m, NNKm, RNTN
Скорость счета гамма-квантов, имп/мин (у.е.) | Neutron gamma-ray logging | НГК | NGK | NEU | NGK | NGR | - | - | - | НГК, HGR, нгк, HGK, NGк, ngk, NG
Водородосодержание, % | Neutron gamma-ray logging | WНГК | WNGK | NPBM | - | - | - | - | - | -
Скорость счета гамма-квантов по большому зонду, имп/мин (у.е.) | Neutron gamma-ray logging | НГКб | NGB | - | - | - | - | - | - | -
Скорость счета гамма-квантов по большому зонду, имп/мин (у.е.) | Neutron gamma-ray logging | НГКс | NGS | - | - | - | - | - | - | -
Скорость счета гамма-квантов по малому зонду, имп/мин (у.е.) | Neutron gamma-ray logging | НГКм | NGM | - | - | - | - | - | - | -
Скорости счета в энергетических окнах, имп/мин (у.е.) | Spectral neutron gamma-ray logging | НГК-С | NGK-S | - | - | ECS | - | - | - | -
Скорость счета на 1 зонде, имп/мин (у.е.) | Pulsed thermal neutron logging | Ст1 | S1 | - | - | - | - | - | - | ИННМ, ИННК, ИННМ-Т
Скорость счета на 2 зонде, имп/мин (у.е.) | Pulsed thermal neutron logging | Ст2 | S2 | - | - | - | - | - | - | ИННМ, ИННК, ИННМ-Т
Среднее время жизни тепловых нейтронов 1 зонда | Pulsed thermal neutron logging | Тт1 | TAU1 | - | - | - | - | - | - | ИННМ, ИННК, ИННМ-Т
Среднее время жизни тепловых нейтронов 2 зонда | Pulsed thermal neutron logging | Тт2 | TAU2 | - | - | - | - | - | - | ИННМ, ИННК, ИННМ-Т
Декремент затухания (поток тепловых нейтронов) на 1 зонде | Pulsed thermal neutron logging | ДЕКз1 | L1 | - | - | - | - | - | - | ИННМ, ИННК, ИННМ-Т
Декремент затухания (поток тепловых нейтронов) на 2 зонде | Pulsed thermal neutron logging | ДЕКз2 | L2 | - | - | - | - | - | - | ИННМ, ИННК, ИННМ-Т
Макросечение захвата тепловых нейтронов на 1 зонде | Pulsed thermal neutron logging | СИГМА1 | SIGMA1 | - | - | - | - | - | - | ИННМ, ИННК, ИННМ-Т
Макросечение захвата тепловых нейтронов на 2 зонде | Pulsed thermal neutron logging | СИГМА2 | SIGMA2 | - | - | - | - | - | - | ИННМ, ИННК, ИННМ-Т
Отношение показаний ближнего к дальнему зонду при времени задержки Т | Pulsed thermal neutron logging | R | R | - | - | - | - | - | -
Время задержки | Pulsed thermal neutron logging | T | T | - | - | - | - | - | -
Водонасыщенная пористость пород, % | Pulsed thermal neutron logging | Кп_иннк | - | - | - | - | - | - | -
Скорости счета во временных и энергетических окнах, соответствующих энергиям гамма-квантов неупругого рассеяния быстрых нейтронов и радиационного захвата тепловых нейтронов для основных породообразующих элементов C, O, H, Ca, Si, Fe, Cl и др | Pulsed neutron-gamma spectral logging | ИНГК-С | INNK-S | CO, SS | TMDGR, CSNG | F1C, F1CA, F1FE, F1O, F1SI, F2CL,F2FE, F2GD, F2H, F2K, F2MG, F2TI, F2S , N1C, N1CA, N1FE, N1O, N1SI, N2CA, N2CL, N2FE, N2GD, N2H, N2K, N2MG, N2S, N2SI, N2TI, | - | - | - | ИНГМ, ИНГК, ИНГМ-С, INGK, PND, C/O каротаж
Макросечение захвата тепловых нейтронов, е.з. | Pulsed neutron-gamma spectral logging | СИГМА | SIGMA | SGFC | - | SIGM | - | - | - | ИНГМ, ИНГК, ИНГМ-С, INGK, PND, C/O каротаж
Коэффициент водонасыщенной пористости, % | Pulsed neutron-gamma spectral logging | Кп_ингк | - | SWEC | - | TPHI | - | - | - | ИНГМ, ИНГК, ИНГМ-С, INGK, PND, C/O каротаж
Спектральные отношения С/О и Ca/Si | Pulsed neutron-gamma spectral logging | С/О, Ca/Si | С/О, Ca/Si | ACASI, ACCO, CCCO, CCCS | - | NCOR, FCOR | - | - | - | ИНГМ, ИНГК, ИНГМ-С, INGK, PND, C/O каротаж
Скорость счета, имп/мин | Activation neutron-gamma logging | НАК | NAL | - | - | - | - | - | - | -
- | Acoustic (sonic) logging | АК | AL | AC, DAL, MAC, MAC2 | BCS, BCSD, BCSBB, BCSBD, BCSFA, BCSHA | SLS |  |  | CSS | dT, Akdt, АКДТ, ak, Dt, ДТ, АКдт, Dtak, AKDT, дТр, DTp, DKP, AKp,
Интервальное время пробега продольной волны, мкс/м | Peressure Interval Transit Time | ДТp | DTP | - | - | DT | - | - | DT1, DT2 | -
Скорость распространения продольной волны, м/с | Pressure Wave Velocity | Vp | Vp | - | - | SVEL | - | - | - | -
Время прихода продольной волны по 1 каналу, мкс | Pressure Wave Travel Time For Channel1 | TP1 | TP1 | - | - | TT1 | - | - | - | -
Время прихода продольной волны по 2 каналу, мкс | Pressure Wave Travel Time For Channel2 | TP2 | TP2 | - | - | TT2 | - | - | - | -
Амплитуда продольной волны по 1 каналу | Pressure Wave Amplitude For Channel1 | AP1 | AP1 | - | - | - | - | - | - | -
Амплитуда продольной волны по 2 каналу | Pressure Wave Amplitude For Channel2 | AP2 | AP2 | - | - | - | - | - | - | -
- | Wideband acoustic logging | АКШ | WAL | AC | LSS | - | - | - | - | -
Время прихода продольной волны по 1, 2, ….16 каналу, мкс | Pressure Wave Travel Time For Channel 1-16 | TP1-16 | TP1-16 | TTC | - | - | - | - | - | -
Время прихода поперечной волны по 1, 2, ….16 каналу, мкс | Shear Wave Travel Time For Channel 1-16 | TS1-16 | TS1-16 | TTS | - | - | - | - | - | -
Время прихода волны Лэмба по 1, 2, ….16 каналу, мкс | Lamb Wave Travel Time For Channel 1-16 | TL1-16 | TL1-16 | - | - | - | - | - | - | -
Время прихода волны Стоунли по 1, 2, ….16 каналу, мкс | Stoneley Wave Velocity | TSt1-16 | TSt1-16 | TTST | - | - | - | - | - | -
Скорость распространения продольной волны, м/с | Pressure Wave Velocity | Vp | Vp | - | - | - | - | - | - | -
Скорость распространения поперечной волны, м/с | Shear Wave Velocity | Vs | Vs | - | - | - | - | - | - | -
Скорость распространения волны Лэмба, м/с | Lamb Wave Velocity | VL | VL | - | - | - | - | - | - | -
Скорость распространения волны Стоунли, м/с | Stoneley Wave Velocity | VSt | VSt | - | - | - | - | - | - | -
Интервальное время пробега продольной волны, мкс/м | Peressure Interval Transit Time | DTP | DTP | DTPX, DTC | - | - | DTP | - | - | -
Интервальное время пробега поперечной волны, мкс/м | Shear Interval Transit Time | DTS | DTS | DTS | - | - | DTS | - | - | -
Интервальное время пробега волны Лэмба, мкс/м | Lamb Interval Transit Time | DTL | DTL |  | - | - | - | - | - | -
Интервальное время пробега волны Стоунли, мкс/м | Stoneley Interval Transit Time | DTSt | DTSt | DTST | - | - | - | - | - | -
Амплитуда продольной волны по 1, 2, ….16 каналу | Pressure Wave Amplitude For Channel 1-8 | AP1-16 | AP1-16 | - | - | - | - | - | - | -
Амплитуда поперечной волны по 1, 2, ….16 каналу, мкс | Shear Wave Amplitude For Channel 1-8 | AS1-16 | AS1-16 | - | - | - | - | - | - | -
Амплитуда волны Лэмба по 1, 2, ….16 каналу, мкс | Lamb Wave Amplitude For Channel 1-8 | AL1-16 | AL1-16 | - | - | - | - | - | - | -
Амплитуда волны Стоунли по 1, 2, ….16 каналу, мкс | Stoneley Wave Amplitude For Channel1-8 | ASt1-16 | ASt1-16 | - | - | - | - | - | - | -
Коэффициент эффективного затухания продольной волны, дБ/м | Pressure Wave Attenuation (Logarithmic Decrement) | DEKP | DEKP | - | - | - | - | - | - | -
Коэффициент эффективного затухания поперечной волны, дБ/м | Shear Wave Attenuation (Logarithmic Decrement) | DEKS | DEKS | - | - | - | - | - | - | -
Коэффициент эффективного затухания волны Лэмба, дБ/м | Lamb Wave Attenuation (Logarithmic Decrement) | DEKL | DEKL | - | - | - | - | - | - | -
Коэффициент эффективного затухания волны Стоунли, дБ/м | Stoneley Wave Attenuation (Logarithmic Decrement) | DEKSt | DEKSt | - | - | - | - | - | - | -
Коэффициент объемного сжатия | Volumetric compression ratio | BETA | BETA | - | - | - | - | - | - | -
Модуль сдвига | Shear modulus | G | G | - | - | - | - | - | - | -
Коэффициент Пуассона | Poisson's Ratio | Pk | Pk | - | - | - | - | - | - | -
Модуль упругости (модуль Юнга) | Modulus of elasticity (young's modulus) | E | E | - | - | - | - | - | - | -
Объемный модуль | Bulk modulus | k | k | - | - | - | - | - | - | -
Коэффициент бокового распора | Coefficient of lateral thrust | KBR | KBR | - | - | - | - | - | - | -
- | Cross-dipole acoustic logging | ВАК-КД | CDAL | XMAC | - | DSST, DSI | - | - | - | -
Время прихода продольной волны по 1, 2, ….8 каналу, мкс | Pressure Wave Travel Time For Channel 1-8 | TP1-8 | TP1-8 | TTC | - | TTRP | - | - | T1 | -
Время прихода поперечной волны по 1, 2, ….8 каналу, мкс | Shear Wave Travel Time For Channel 1-8 | TS1-8 | TS1-8 | TTS | - | TTRS | - | - | T2 | -
Время прихода волны Лэмба по 1, 2, ….8 каналу, мкс | Lamb Wave Travel Time For Channel 1-8 | TL1-8 | TL1-8 | - | - | - | - | - | - | -
Время прихода волны Стоунли по 1, 2, ….8 каналу, мкс | Stoneley Wave Travel Time For Channel 1-8 | TSt1-8 | TSt1-8 | TTST | - | - | - | - | - | -
Скорость распространения продольной волны, м/с | Pressure Wave Velocity | Vp | Vp | - | - | SVEL | - | - | - | -
Скорость распространения поперечной волны, м/с | Shear Wave Velocity | Vs | Vs | - | - | SSVE | - | - | - | -
Скорость распространения волны Лэмба, м/с | Lamb Wave Velocity | VL | VL | - | - | - | - | - | - | -
Скорость распространения волны Стоунли, м/с | Stoneley Wave Velocity | VSt | VSt | - | - | - | - | - | - | -
Интервальное время пробега продольной волны, мкс/м | Peressure Interval Transit Time | DTP | DTP | DTPX | - | DTCO | - | - | DTC (DT) | -
Интервальное время пробега поперечной волны, мкс/м | Shear Interval Transit Time | DTS | DTS | DTS | - | DTSM | - | - | DTSF | -
Интервальное время пробега волны Лэмба, мкс/м | Lamb Interval Transit Time | DTL | DTL |  | - | - | - | - | DTSS | -
Интервальное время пробега волны Стоунли, мкс/м | Stoneley Interval Transit Time | DTSt | DTSt | DTST | - | DTST | - | - | DTST | -
Амплитуда продольной волны по 1, 2, ….8 каналу | Pressure Wave Amplitude For Channel1-8 | AP1-8 | AP1-8 | - | - | EERP | - | - | - | -
Амплитуда поперечной волны по 1, 2, ….8 каналу, мкс | Shear Wave Amplitude For Channel1-8 | AS1-8 | AS1-8 | - | - | EERS | - | - | - | -
Амплитуда волны Лэмба по 1, 2, ….8 каналу, мкс | Lamb Wave Amplitude For Channel 1-8 | AL1-8 | AL1-8 | - | - | - | - | - | - | -
Амплитуда волны Стоунли по 1, 2, ….8 каналу, мкс | Stoneley Wave Amplitude For Channel 1-8 | ASt1-8 | ASt1-8 | - | - | - | - | - | - | -
Коэффициент эффективного затухания продольной волны, дБ/м | Pressure Wave Attenuation (Logarithmic Decrement) | DEKP | DEKP | - | - | - | - | - | - | -
Коэффициент эффективного затухания поперечной волны, дБ/м | Shear Wave Attenuation (Logarithmic Decrement) | DEKS | DEKS | - | - | - | - | - | - | -
Коэффициент эффективного затухания волны Лэмба, дБ/м | Lamb Wave Attenuation (Logarithmic Decrement) | DEKL | DEKL | - | - | - | - | - | - | -
Коэффициент эффективного затухания волны Стоунли, дБ/м | Stoneley Wave Attenuation (Logarithmic Decrement) | DEKSt | DEKSt | - | - | - | - | - | - | -
- | Ultrasonic logging | УЗК | USL | - | - | UBI, | - | - | - | Ultrasonic Borehole Imager
Интервальное время пробега продольной волны, мкс/м | Ultrasonic logging | ДТp | DTP | - | - | - | - | - | - | -
Скорость распространения продольной волны, м/с | Ultrasonic logging | Vp | Vp | - | - | - | - | - | - | -
Время прихода продольной волны по 1 каналу, мкс | Ultrasonic logging | T1p | T1p | - | - | - | - | - | - | -
Время прихода продольной волны по 2 каналу, мкс | Ultrasonic logging | T2p | T2p | - | - | - | - | - | - | -
Амплитуда продольной волны по 1 каналу | Ultrasonic logging | A1p | A1p | - | - | - | - | - | - | -
Амплитуда продольной волны по 2 каналу | Ultrasonic logging | A2p | A2p | - | - | - | - | - | - | -
- | Borehole acoustic televiewer | САТ | ATW | - | - | BHTV | - | - | - | -
Время прихода отраженной волны, мкс | Borehole acoustic televiewer | T_САТ | T_ATW | - | - | TTWF | - | - | - | -
Амплитуда отраженной волны | Borehole acoustic televiewer | A_САТ | A_ATW | - | - | AMWF | - | - | - | -
Температура, ⁰С | Temperature Logging | ТМ | ТМ | - | - | TEMP | - | - | - | -
Разность температур, ⁰С | Temperature Gradient Logging | ДТМ | TGL | - | - | - | - | - | - | -
Температура, ⁰С | Time-Lapse Temperature Logging | ТМЗ | TLTL | - | - | - | - | - | - | -
- | Directional survey (inclinometry) | ИНКЛм | INCLm | - | - | - | - | - | - | -
- | Directional survey (inclinometry) | ИНКЛг | INCLg
Зенитный угол, градус | Directional survey (inclinometry) | Угол | DEVI | DEVI | - | - | DEVI | - | DEVI | УГОЛ, ZENI
Азимут, градус | Directional survey (inclinometry) | Азимут | AZIM | HAZI | - | - | HAZI | - | AZIM, AZID | АЗИМ
Диаметр скважины, м | Caliper logging | ДС | DS | CAL, 4CAL, WCAL, CALM | MAC | - | CALI | - | CLDC (CAL) | КВ, KV, ДС, ДS, ds, HCAL
Диаметр скважины, м | Micro caliper logging | МДС | MDS | - | - | - | MCALI | - | CALE, CADF, CAMR, MLTC, MLCP,CLTC, TCCP | МКВ, МДС, MKV, DSM, MCAL
Радиус скважины, м | Borehole section gage logging | РС1 | RS | - | - | - | CRAD, CR00-CR23 | - | CAL1-CAL8 | -
Диаметр скважины 1, м | Borehole section gage logging | ДС1 | DS1 | - | - | - | C1 | - | CALX, CAXR | PROF1, PM1, Prof1, PRF1, КВ1, PR1, ДС1
Диаметр скважины 2, м | Borehole section gage logging | ДС2 | DS2 | - | - | - | C2 | - | CALY, CAYR | PROF2, PM2, Prof2, PRF2, КВ2, PR2, ДС2
Диаметр скважины 3-8, м | Borehole section gage logging | ДС3-ДС8 | DS3-DS8 | - | - | - |  | - | - | -
Радиус скважины, м | Horizontal profilometry | ПРФг | PFG | CBIL, AWS_BRC_CBIL, AWS_BR_CBIL | - | - |  | - | - | -
Скорость счета, имп/мин | Density Cement Bond Logging | ЦМ1-ЦМ8 | CM1-CM8 | CBL | - | - |  | - | - | СГДТ, ЦМ8-10
Объемная плотность среды, г/см3 | Density Cement Bond Logging | Сел1-Сел8 | SEL1-SEL6 | - | - | - |  | - | - | -
Скорость счета, имп/мин (Толщина колонны, мм) | Gamma-gamma Cassing and Tubing Testing | СГГДТ | TL | - | - | - |  | - | - | -
Окончание таблицы Б.2
Амплитуда волны по колонне | Sonic Cement Bond Logging | A_k | A_k | BAL, SBT | G_CBL | - | NFPI | - | - | -
Время первых вступлений волны по колонне, мкс/м | Sonic Cement Bond Logging | T_k1-T_k1 | T_k1-T_k2 | - | - | - |  | - | - | -
Интервальное время волны по колонне, мкс/м | Sonic Cement Bond Logging | DT_k | DT_k | - | - | - |  | - | - | -
Коэффициент эффективного затухания волны по колонне | Sonic Cement Bond Logging | D_k | D_k | - | - | - | ABHC | - | - | -
Амплитуда волны по породе | Sonic Cement Bond Logging | A_p | A_p | - | - | - | SA1-6 | - | - | -
Время первых вступлений волн по породе, мкс/м | Sonic Cement Bond Logging | T_p1-T_p1 | T_p1-T_p2 | - | - | - | DT | - | - | -
Интервальное время волны по породе, мкс/м | Sonic Cement Bond Logging | DT_p | DT_p | - | - | - |  | - | - | -
Коэффициент эффективного затухания волны по породе | Sonic Cement Bond Logging | D_p | D_p | - | - | - | NATN | - | - | -
Фазо-корреляционная диаграмма | Sonic Cement Bond Logging | ФКД | FKD | - | - | - | WFI | - | - | -
Температура, градус Цельсия | Temperature Logging | ТМ | ТМ | TEMP (TCDM) | - | - | TEMP | - | TEMP, TMPC, TEMPS | Т, TEMP
Ед. АЦП | Casing Collar Locator | ЛМ | LM | CCL | UCCL, CCL | - | CCL, CCCL | - | CCLG, CCLP, COLD, CCL | lm, LMF, LMnkt, LMнкт, ЛМ, CCL
Толщина колонны, мм | Electromagnetic Thickness | ЭМДТ | TOL | - | - | - | THCK | - | - | CIT, METT
Logging
- | Pulsed Electromagnetic Cassing and Tubing Testing | МИД | MID | - | - | - | - | - | - | -
Толщина колонны, мм | Pulsed Electromagnetic Cassing and Tubing Testing | ТОЛ | TOL | - | - | - | - | - | - | -
Спад ЭДС, В | Pulsed Electromagnetic Cassing and Tubing Testing | I1-I150 | I1-I150 | - | - | - | - | - | - | -
Время задержки, мкс | Pulsed Electromagnetic Cassing and Tubing Testing | Z1-Z150 | Z1-Z150 | - | - | - | - | - | - | -
Толщина колонны, мм | Borehole acoustic televiewer | САТк | CAT | - | - | - | USIT | - | - | URS
Дебит притока (расхода), м3/сут | Downhole flowmeter survey | РМ | DFSm | FMCS | FMS | CFM, CFS | - | - | - | -
Дебит притока (расхода), м3/сут | Downhole flowmeter survey | РГ | RG | - | - | - | - | - | - | -
Дебит притока (расхода), м3/сут | Downhole flowmeter survey | РЖ | RGI | - | - | - | - | - | - | -
Дебит притока (расхода), м3/сут | Downhole flowmeter survey | R | R | - | - | - | - | - | - | -
Дебит притока (расхода), м3/сут | Downhole flowmeter survey | РТК | RT | TMFP | - | EFM | - | - | FTOT/ FLOC | -
Температура в скважине, град.С | Temperature Logging | TM | TM | TEMP | - | HTT | - | - | DTEP | -
Давление, МПа | Downhole pressure survey | БМ | MN | SG | - | CHMS, PGMS | - | - | - | -
Объемная плотность жидкости, г/см3 | Downhole densitometry | ПЛ | GGP | ZDN | FLD | DGT | - | - | FDEN | -
УЭС жидкости, заполняющей скважину, Ом·м | Borehole Resistivity Survey, Ohm·m | Рез | MRES | TTRM | FDEN | - | - | - | - | -
Относительная диэлектрическая проницаемость | Bottom-hole sludge and water monitoring | ВЛ | VL | WHI | - | - | - | - | SAL1 | -
Вязкость жидкости, сПз | Downhole viscosimetry | ВЗМ | VSM | - | - | - | - | - | RMSF | -
Интенсивность шумов, Гц | Borehole acoustic noise monitoring | ШМ | SH | SON | - | ASMT | - | - | - | -
Интенсивность шумов, Гц | Borehole acoustic noise monitoring | ШМв | SV | - | - | - | - | - | - | -
Интенсивность шумов, Гц | Borehole acoustic noise monitoring | ШМн | SN | - | - | - | - | - | - | -
Интенсивность шумов, Гц | Borehole electromagnetic interference (noise) monitoring | ШМэ | ENM | - | - | - | - | - | - | -
Давление, МПа | Drill-hole Hydrodynamic study | ГДК | MDT | - | - | RFT, MDT | - | - | - | -
Давление, МПа | Well interference testing | ГДП | WIT | - | - | - | - | - | - | -
у.е. | Borehole passive seismic monitoring | ПСМ | PSM | - | - | - | - | - | - | -
у.е. | Induced acoustic emission logging | САЭ | IAEL | - | - | - | - | - | - | -
Кривая восстановления давления | - | КВД | KVD | - | - | - | - | - | - | -
Кривая стабилизации давления | - | КСД | KSD | - | - | - | - | - | - | -
Кривая восстановления температуры | - | КВТ | KVT | - | - | - | - | - | - | -
Кривая стабилизации температуры | - | КСТ | KST | - | - | - | - | - | - | -
Кривая восстановления уровня | - | КВУ | KVU | - | - | - | - | - | - | -